## BDI
SECRETARIA DE ESTADO DE SAÚDE
MUNICIPIO : | ENGENHEIRO NAVARRO - MG
OBRA: | CONSTRUÇÃO DE UNIDADE BÁSICA DE SAÚDE - UBS TIPO I | [6 empty] | DATA: | 2023-12-21
ENDEREÇO: RUA CÉLIA DIAS DE ALMEIDA, S/N, CONJUNTO HABITACIONAL MARIA DOS ANJOS
DEMONSTRATIVO DO BDI - COM DESONERAÇÃO - OBRA DE EDIFICAÇÃO
BDI (CONFORME ACÓRDÃO Nº 2622/13 e LEI Nº 13.161 DE 31/08/15)
DISCRIMINAÇÃO DAS PARCELAS | SIG. (1) | CONSTRUÇÃO DE EDIFÍCIOS | [6 empty] | INC. (5) | INTERVALO DE REFERÊNCIA DO ACÓRDÃO 2622/2013 DO TCU
|  | ISS (2) |  |  |  | DIFERENCIADO
|  | 2% | 3% | 4% | 5% | MATERIAL (3) | SERVIÇO TERCEIRIZADO (4) (ISS=5%)
CUSTO DIRETO | CD | 100% | 100% | 100% | 100% | 100% | 100%
ADMINISTRAÇÃO CENTRAL | AC | 5.5% | 5.5% | 5.5% | 5.5% | 3.42% | 4% |  | CD | De 3,00 % até 5,5%
LUCRO BRUTO | L | 7.5% | 7.5% | 7.5% | 7.5% | 4.94% | 6.16% |  | CD | De 6,16 % até 8,96%
DESPESAS FINANCEIRAS | DF | 0.9647% | 0.9647% | 0.9647% | 0.9647% | 0.9647% | 0.9647% |  | CD | De 0,59 % até 1,39%
SEGUROS, GARANTIAS E RISCO |  | 2.27% | 2.27% | 2.27% | 2.27% | 1.29% | 1.77% |  | CD
SEGUROS + GARANTIAS | S | 1% | 1% | 1% | 1% | 0.53% | 0.8% |  | CD | De 0,80 % até 1,00%
RISCO(*) | R | 1.27% | 1.27% | 1.27% | 1.27% | 0.76% | 0.97% |  | CD | De 0,97 % até 1,27%
TRIBUTOS | I | 4.65% | 5.15% | 5.65% | 6.15% | 3.65% | 6.15% |  | PV
ISS | ISS(2) | 1% | 1.5% | 2% | 2.5% | - | 2.5% |  | PV | De 2,0 % até 5,0%
PIS | PIS | 0.65% | 0.65% | 0.65% | 0.65% | 0.65% | 0.65% |  | PV | 0.65%
COFINS | - | 3% | 3% | 3% | 3% | 3% | 3% |  | PV | 3%
CPRB | INSS | 4.5% | 4.5% | 4.5% | 4.5% | 4.5% | 4.5% |  | PV | 4.5%
FÓRMULA DO BDI |  | (1 + (AC + S + G + R)) x (1 + DF) x (1 + L)
(1 - (I + CPRB))
BDI (NUMERADOR) |  | 16.97% | 16.97% | 16.97% | 16.97% | 10.94% | 13.37%
BDI (DENOMINADOR) |  | 90.85% | 90.35% | 89.85% | 89.35% | 91.85% | 89.35%
BDI |  | 28.75% | 29.46% | 30.18% | 30.91% | 20.79% | 26.88%
OBSERVAÇÕES
(1) SIGLA. (2) QUANTO AO ISS O TCU ORIENTA OBSERVAR A LEGISLAÇÃO DO MUNICÍPIO. NO REFERIDO ACÓRDÃO O TCU PARTIU DA PREMISSA DE INCIDÊNCIA DO ISS EM 50% DO PREÇO DE VENDA, COM PERCENTUAIS DE 2%, 3%, 4% E 5%. (3) BDI DIFERENCIADO A SER APLICADO EM CASOS DE FORNECIMENTO DE MATERIAIS E EQUIPAMENTOS. EX. ELEVADOR, ESCADAS ROLANTES, EQUIPAMENTOS DE REFRIGERAÇÃO ETC. (4) BDI DIFERENCIADO A SER APLICADO PARA SERVIÇOS TERCEIRIZADOS. (5) INCIDÊNCIA.
Fonte: Tabela SEINFRA - janeiro/2023 - Com desoneração
VITOR SOARES RAMOS
ENGENHEIRO CIVIL - CREA 241.720 / D
HUGO FELIPE DE ALMEIDA SILVA
PREFEITO MUNICIPAL DE ENGENHEIRO NAVARRO - MG

## COTACOES
COTAÇÕES
10.2 | Código | Banco | Descrição | Tipo | Und | Quant. | Valor Unit | Total
Composição | CK-9017 | COMPOSIÇÃO | TERMINAL ESTANHADO DE 1 COMPRESSÃO 1 FURO PARA CABO DE COBRE NU #50mm². REF.: TERMOTECNICA OU EQUIVALENTE - FORNECIMENTO E INSTALAÇÃO | ASTU - ASSENTAMENTO DE TUBOS E PECAS | UN | 1 |  | 7.5
Insumo | CK-9017 | COTAÇÃO | TERMINAL ESTANHADO DE 1 COMPRESSÃO 1 FURO PARA CABO DE COBRE NU #50mm². REF.: TERMOTECNICA OU EQUIVALENTE - FORNECIMENTO E INSTALAÇÃO | Material | UN | 1 |  | 7.5
CONTATO |  |  | LOCAL/EMPRESA | DATA COTAÇÃO |  | VALOR TOTAL
(38)991084451 |  |  | CENTRAL ELÉTRICA | 2023-06-06 |  | 7.5
11.4.8 | Código | Banco | Descrição | Tipo | Und | Quant. | Valor Unit | Total
Composição | CP-48444 | COMPOSIÇÃO | CHUVEIRO ELÉTRICO ACESSÍVEL 220V, POTÊNCIA 6500W, FORNECIMENTO E INSTALAÇÃO | ED- | UN | 1 |  | 785.17
Insumo | IP-046 | COTAÇÃO | CHUVEIRO ELÉTRICO ACESSÍVEL | Equipamento | UN | 1 |  | 785.17
CONTATO |  |  | LOCAL/EMPRESA | DATA COTAÇÃO |  | VALOR TOTAL
AMAZON |  |  | https://www.amazon.com.br/Ducha-Chuveiro-El%C3%A9trico-Triton-Sintex/dp/B07BSRY8HC/ref=asc_df_B07BSRY8HC/?tag=googleshopp00-20&linkCode=df0&hvadid=379733782231&hvpos=&hvnetw=g&hvrand=1866390466876898185&hvpone=&hvptwo=&hvqmt=&hvdev=c&hvdvcmdl=&hvlocint=&hvlocphy=9101272&hvtargid=pla-1304650878155&psc=1 | ACESSO EM 06/06/2023 AS 17:15 |  | 739
CASAS BAHIA |  |  | https://www.casasbahia.com.br/chuveiro-britanico-ducha-triton-by-sintex-t80ze-220v-6500w-1543965225/p/1543965225?utm_medium=Cpc&utm_source=google_freelisting&IdSku=1543965225&idLojista=99556&tipoLojista=3P | ACESSO EM 06/06/2023 AS 17:20 |  | 877.5
CARREFOUR |  |  | https://www.carrefour.com.br/chuveiro-britanico-ducha-triton-by-sintex-t70ze-127v-5500w-mp921819792/p | ACESSO EM 06/06/2023 AS 17:22 |  | 739
11.5.4 | Código | Banco | Descrição | Tipo | Und | Quant. | Valor Unit | Total
Composição | CP-007 | COMPOSIÇÃO | FILTRO VOLUMETRICO MODELO VF1 | ED- | UN | 1 |  | 1491.5
Insumo | IP-003 | COTAÇÃO | FILTRO VOLUMETRICO MODELO VF1 | Material | UN | 1 |  | 1491.5
CONTATO |  |  | LOCAL/EMPRESA | DATA COTAÇÃO |  | VALOR TOTAL
ECO SUSTENTAVEL |  |  | https://www.ecosustentavel.eng.br/filtro-vf1?gclid=CjwKCAjwsvujBhAXEiwA_UXnADIWSXm0tUlDtjtC6ipoLSzmlqCcExavYKqjjaF28Tg3HZIXDpUB3RoCykAQAvD_BwE | ACESSO EM 06/06/2023 AS 17:12 |  | 1431
REFORMALÁ |  |  | https://www.reformala.com.br/filtro-vf1-3p-para-captar-agua-da-chuva?utm_source=Site&utm_medium=GoogleMerchant&utm_campaign=GoogleMerchant&gclid=CjwKCAjwsvujBhAXEiwA_UXnAECk-IMcWfi0tmM7knAfyelv0s_YMneH9FVwjwsUBMJy2RHNTYvA1RoC0_QQAvD_BwE | ACESSO EM 06/06/2023 AS 17:12 |  | 1503.5
ECOSOLI |  |  | https://www.ecosoli.com.br/filtro-agua-de-chuva-vf1-sustentabilidade?gclid=CjwKCAjwsvujBhAXEiwA_UXnAPx6s7u90YK5b_dltU0EzF9ayIay5Rjf3mRHyVyFdBG1yO_hpVFxvhoCS74QAvD_BwE | ACESSO EM 06/06/2023 AS 17:12 |  | 1539.99
11.5.5 | Código | Banco | Descrição | Tipo | Und | Quant. | Valor Unit | Total
Composição | CP-008 | COMPOSIÇÃO | FREIO D'ÁGUA Ø100 | ED- | UN | 1 |  | 126.77
Insumo | IP-004 | COTAÇÃO | FREIO DE ÁGUA | Material | UN | 1 |  | 126.77
CONTATO |  |  | LOCAL/EMPRESA | DATA COTAÇÃO |  | VALOR TOTAL
REFORMALÁ |  |  | https://www.reformala.com.br/freio-dagua-100mm-3p-para-reservatorio-de-agua?utm_source=Site&utm_medium=GoogleMerchant&utm_campaign=GoogleMerchant&gclid=CjwKCAjwsvujBhAXEiwA_UXnAMF9lbfhX4Vom8U8AmAhNh8ahyYqSsQivumD1WCR6JYw420lZF5ojhoCHsgQAvD_BwE | ACESSO EM 06/06/2023 AS 17:30 |  | 160.7
CARREFOUR |  |  | https://www.carrefour.com.br/freio-d-agua-100mm-3p-para-reservatorio-de-agua-mp911107345/p?utm_medium=sem&utm_source=google_pmax_4p&utm_campaign=4p_performancemax_todos_os_produtos&gclid=CjwKCAjwsvujBhAXEiwA_UXnAFpj8XMD-1HyeCE-B8Osru0sbdmvorEsucKNxzNeEARsW56Fo3tgPxoC4cYQAvD_BwE | ACESSO EM 06/06/2023 AS 17:30 |  | 107
MAGAZINE LUIZA |  |  | https://www.magazineluiza.com.br/freio-de-agua-100-mm-azul-3p-technik-do-brasil/p/bch7f00gf8/ep/ceac/?&seller_id=olistplus | ACESSO EM 06/06/2023 AS 17:30 |  | 112.61
11.5.6 | Código | Banco | Descrição | Tipo | Und | Quant. | Valor Unit | Total
Composição | CP-009 | COMPOSIÇÃO | SIFÃO LADRÃO Ø100 | ED- | UN | 1 |  | 198.34
Insumo | IP-005 | COTAÇÃO | SIFÃO LADRÃO | Material | UN | 1 |  | 198.34
CONTATO |  |  | LOCAL/EMPRESA | DATA COTAÇÃO |  | VALOR TOTAL
REFORMALÁ |  |  | https://www.reformala.com.br/sifao-ladrao-100mm-3p-para-reservatorio-de-agua?utm_source=Site&utm_medium=GoogleMerchant&utm_campaign=GoogleMerchant&gclid=CjwKCAjwsvujBhAXEiwA_UXnANjuEIanry6iA2woP0-alMMv88OPbYDrOkItCk1b6mlnCKw8eZ2gzRoCrcUQAvD_BwE | ACESSO EM 06/06/2023 AS 17:37 |  | 199.99
CARREFOUR |  |  | https://www.carrefour.com.br/sifao-ladrao-100mm-3p-para-reservatorio-de-agua-mp911107346/p?utm_medium=sem&utm_source=google_pmax_4p&utm_campaign=4p_performancemax_todos_os_produtos&gclid=CjwKCAjwsvujBhAXEiwA_UXnAK6oRD-jBilxBEY4umRDkVE0_BESzhmYwXbBqXAi32xg8RcDetRRlxoCpdkQAvD_BwE | ACESSO EM 06/06/2023 AS 17:37 |  | 207
MAGAZINE LUIZA |  |  | https://www.magazineluiza.com.br/sifao-ladrao-100-mm-3p-technik-do-brasil/p/jc4h3hf9a2/cj/tusi/?&seller_id=olistplus&utm_source=google&utm_medium=pla&utm_campaign=&partner_id=69579&gclid=CjwKCAjwsvujBhAXEiwA_UXnAB2-CFCv0GEcvELojbNle3rg4ylr39l63kZqV5DftA4M3sp97cHfehoC0JQQAvD_BwE&gclsrc=aw.ds | ACESSO EM 06/06/2023 AS 17:37 |  | 188.04
11.5.7 | Código | Banco | Descrição | Tipo | Und | Quant. | Valor Unit | Total
Composição | CP-010 | COMPOSIÇÃO | SISTEMA AUTOMÁTICO DE REALIMENTAÇÃO 3/4" CONTENDO BÓIA AUTOMÁTICA DE NÍVEL | ED- | U | 1 |  | 60.56
Insumo | IP-006 | COTAÇÃO | SISTEMA AUTOMÁTICO DE REALIMENTAÇÃO 3/4" CONTENDO BÓIA AUTOMÁTICA DE NÍVEL | Equipamento | UN | 1 |  | 60.56
CONTATO |  |  | LOCAL/EMPRESA | DATA COTAÇÃO |  | VALOR TOTAL
MAGAZINE LUIZA |  |  | https://www.magazineluiza.com.br/chave-boia-automatica-controle-de-nivel-caixa-d-agua-poco-rayco/p/dk8g71d36a/au/seco/?&seller_id=sistole | ACESSO EM 12/06/2023 AS 11:35 |  | 62.94
SHOPTIME |  |  | https://www.shoptime.com.br/produto/7412695751?opn=GOOGLEXML&offerId=64836aa4579fbc8d91ce00f8&srsltid=AR57-fDZK8usYOZYANhZgtrjrSMwOL-kpmlGSusGjAtkVA3UzL036QMQ06g | ACESSO EM 12/06/2023 AS 11:35 |  | 67.12
MERITO COMERCIAL |  |  | https://www.meritocomercial.com.br/chave-boia-de-nivel-dancor-ultra-db15-5001001001423-p1047246?tsid=75&gad=1&gclid=CjwKCAjwhJukBhBPEiwAniIcNdcy31fYRPrWIjfjflF3U-C9d9yJcPceO29DIQ6u62s-nQBUFgeEOhoCzqUQAvD_BwE | ACESSO EM 12/06/2023 AS 11:35 |  | 51.62
11.5.8 | Código | Banco | Descrição | Tipo | Und | Quant. | Valor Unit | Total
Composição | CP-011 | COMPOSIÇÃO | CONJUNTO FLUTUANTE DE SUCÇÃO Ø 1" | ED- | UN | 1 |  | 523.95
Insumo | IP-007 | COTAÇÃO | CONJUNTO FLUTUANTE DE SUCÇÃO Ø 1" | Equipamento | UN | 1 |  | 523.95
CONTATO |  |  | LOCAL/EMPRESA | DATA COTAÇÃO |  | VALOR TOTAL
ECOSOLI |  |  | https://www.ecosoli.com.br/conjunto-de-succ-o-flutuante-3p-com-mangueira-ecosoli-2-5m?gclid=CjwKCAjwsvujBhAXEiwA_UXnANbYpzbwusgDCrQaxgRoLhnYZqA767mNi_8H6v_-RMMLGIG6l_KYbRoCdYMQAvD_BwE | ACESSO EM 06/06/2023 AS 17:50 |  | 548.9
MAGAZINE LUIZA |  |  | https://www.magazineluiza.com.br/conjunto-de-succao-flutuante-3p-com-mangueira-ecosoli-25m/p/cca24b5cb7/fj/mjdm/?&seller_id=ecosolisolucoesemenergiasolar&utm_source=google&utm_medium=pla&utm_campaign=&partner_id=69095&gclid=CjwKCAjwsvujBhAXEiwA_UXnACrsAzCsKwu2emExDZEMWuCEbCC0KsfvaO1wa222iiW1IAJ4CdeXThoCnP0QAvD_BwE&gclsrc=aw.ds | ACESSO EM 06/06/2023 AS 17:45 |  | 499
11.5.9 | Código | Banco | Descrição | Tipo | Und | Quant. | Valor Unit | Total
Composição | CP-012 | COMPOSIÇÃO | PRESSURIZADOR (SILENCIOSO) AUTOMÁTICO COM PRESSOSTATO, POTENCIA 0,5HP - 19mca 2.000 l/h | ED- | U | 1 |  | 2112.5
Insumo | IP-009 | COTAÇÃO | PRESSURIZADOR (SILENCIOSO) AUTOMÁTICO COM PRESSOSTATO, POTENCIA 0,5HP - 19mca 2.000 l/h | Equipamento | UN | 1 |  | 2112.5
CONTATO |  |  | LOCAL/EMPRESA | DATA COTAÇÃO |  | VALOR TOTAL
(38)3690-9100 |  |  | SÓ BOMBAS | 2023-09-05 |  | 2085
(38) 99730-0736 |  |  | DISTRIBUIDORA DE BOMBAS | 2023-09-05 |  | 2140
13.3 | Código | Banco | Descrição | Tipo | Und | Quant. | Valor Unit | Total
Composição | CP-017 | COMPOSIÇÃO | POSTO DE CONSUMO COMPLETO OXIGÊNIO/VÁCUO | ED- | UN | 1 |  | 114.1
Insumo | IP-011 | COTAÇÃO | POSTO DE CONSUMO DE O² PARA REDE CANALIZADA DE OXIGENIO | Material | UN | 1 |  | 114.1
CONTATO |  |  | LOCAL/EMPRESA | DATA COTAÇÃO |  | VALOR TOTAL
Prevtech |  |  | https://www.prevtech.com.br/produtos/posto-de-consumo-de-o-para-rede-canalizada-de-oxigenio/?pf=gs&variant=524796147 | ACESSO EM 12/06/2023 AS 12:10 |  | 135.4
Kompet Parts |  |  | https://kompetparts.com.br/produto/kit-posto-parede-externo-oxigenio-gases-medicinais/ | ACESSO EM 12/06/2023 AS 12:10 |  | 99.9
Magazine Tools |  |  | https://www.magazinetools.com.br/MLB-3325872927-posto-de-consumo-embutido-p-rede-ar-oxigenio-n2o-vacuo-_JM | ACESSO EM 12/06/2023 AS 12:10 |  | 106.99
13.4 | Código | Banco | Descrição | Tipo | Und | Quant. | Valor Unit | Total
Composição | CP-018 | COMPOSIÇÃO | FILTRO REGULADOR DE AR COMPLETO COM MANÔMETRO | ED- | U | 1 |  | 250
Insumo | IP-012 | COTAÇÃO | FILTRO REGULADOR DE AR COMPLETO COM MANÔMETRO | Equipamento | UN | 1 |  | 250
CONTATO |  |  | LOCAL/EMPRESA | DATA COTAÇÃO |  | VALOR TOTAL
(38) 3222-4040 |  |  | ODONTO & MEDIC | 2023-09-05 |  | 250
8.3.3 | Código | Banco | Descrição | Tipo | Und | Quant. | Valor Unit | Total
Composição | CP-033 | COTAÇÃO | VD01 -FORNECIMENTO E INSTALAÇÃO DE PELE DE VIDRO EM FACHA EM PERFIS EM ALUMÍNIO, VIDROS 10 MM CONFORME PROJETO | ASTU - ASSENTAMENTO DE TUBOS E PECAS | M² | 1 |  | 656.76
Insumo | IP-033 | COTAÇÃO | PELE DE VIDRO | Serviços | M² | 1 |  | 656.76
Fechamento com vidro temperado espessura 10mm, incolor, encaixilhados em perfis metálicos com pintura eletrostática na cor branco - bandeiras superior e inferior fixas e abertura das bandeiras centrais em maxim-ar, inclusive fecho e contrafecho. Dimensões: 560 x 270 centímetros (Largura x Altura) Dimensões do Vão Livre.
CONTATO |  |  | LOCAL/EMPRESA | DATA COTAÇÃO |  | VALOR TOTAL |  | R$/M²
(38)3221-0866 |  |  | VIDRO CENTER CNPJ:15.168.080/0001-66 | 2023-06-07 |  | 11040.55 |  | 730.2
(38) 3084-3437 |  |  | MURANO VIDROS - CNPJ 33.412.540/0001-31 | 2023-06-12 |  | 11300 |  | 747.35
(38) 3223-1490 |  |  | VIDRAÇARIA E BOX PADRÃO | 2023-06-12 |  | 7450 |  | 492.72
15.2 | Código | Banco | Descrição | Tipo | Und | Quant. | Valor Unit | Total
Composição | CP-055 | COTAÇÃO | LETRA CAIXA ACM CONFORME PROJETO (ORÇAMENTO DE ACORDO COM O NOME DA UBS) | SEDI - SERVIÇOS DIVERSOS | UN | 1 |  | 2346.45
Insumo | IP-055 | COTAÇÃO | LETRA CAIXA EM ACM CONFORME PROJETO 84 CM | Material | UN | 3 | 357.33 | 1071.99
Insumo | IP-056 | COTAÇÃO | LETRA CAIXA EM ACM CONFORME PROJETO 28 CM | Material | UN | 11 | 115.86 | 1274.46
Escrita "UBS", fonte Arial, Letra Caixa em ACM, esp. 20 mm, acabamento fosco na cor branca, altura de 84 centímetros. Escrita de todo o alfabeto em caixa alta (A, B, C, D, E...) em ACM, Letra Caixa em ACM, esp. 20 mm, fonte Arial, acabamento fosco na cor branca, altura de 28 centímetros. (valor no orçamento individual por letra)
PREÇO MÉDIO LETRA DE 84 CENTÍMETROS | [5 empty] | 357.33 | UBS | 3
PREÇO MÉDIO LETRA DE 28 CENTÍMETROS | [5 empty] | 115.86 | - CLEUSA MOTA | 11
CONTATO |  |  | LOCAL/EMPRESA | DATA COTAÇÃO |  | VALOR TOTAL
(38) 3222-3838 / 9 8831-0008 |  |  | PLAMOC Comunicação Visual | LETRA DE 84 CENTIMETROS= R$ 420/cada LETRA DE 28 CENTIMETROS= R$140/cada
(38) 3214-5532 |  |  | Graphixel Personalize | LETRA DE 84 CENTIMETROS= R$ 300/cada LETRA DE 28 CENTIMETROS= R$90/cada
(38) 3212-7804 / 99128-4292 |  |  | ALEX PLACAS | LETRA DE 84 CENTIMETROS= R$ 352,67/cada LETRA DE 28 CENTIMETROS= R$117,58/cada
17.1.8 | Código | Banco | Descrição | Tipo | Und | Quant. | Valor Unit | Total
Composição | CP-052 | COTAÇÃO | REVESTIMENTO EM MDF - Conforme projeto | PARE - PAREDES/PAINEIS | UN | 1 |  | 4580
Insumo |  | COTAÇÃO | REVESTIMENTO EM MDF - Conforme projeto | Material | UN | 1 |  | 4580
01 Acabamento superior do balcão em mdf Carvalho Malva espaço 3 cm, Acabamento em meia esquadria e Quinas vivas abauladas e porta com dobradiça vai e vêm conforme projeto
CONTATO |  |  | LOCAL/EMPRESA | DATA COTAÇÃO |  | VALOR TOTAL
(38) 99917-6555 |  |  | Decolar Planejados | 2023-06-22 |  | 4750
38 99830-7884 |  |  | Marcenaria Especializa | 2023-06-23 |  | 3490
38 99975-6914 |  |  | WR Móveis Planejados | 2023-09-05 |  | 5500
4.2 | Código | Banco | Descrição | Tipo | Und | Quant. | Valor Unit | Total
Composição | CP-042 | COMPOSIÇÃO | ALVENARIA DE VEDAÇÃO COM TIJOLO ECOLÓGICO, ESP. 10CM, COM ACABAMENTO APARENTE, INCLUSIVE ARGAMASSA PARA ASSENTAMENTO |  | UN | 1 |  | 1.2
Insumo | IP-034 | COTAÇÃO | TIJOLO ECOLÓGICO | Material | UN | 57 | 1.2 | 68.4
CONTATO |  |  | LOCAL/EMPRESA | DATA COTAÇÃO |  | VALOR TOTAL
38 9986-6688 |  |  | TIJOMOC (R$ 1.200 POR 1.000 TIJOLOS) | 2023-06-07 |  | 1.2
VITOR SOARES RAMOS
ENGENHEIRO CIVIL - CREA 241.720 / D
HUGO FELIPE DE ALMEIDA SILVA
PREFEITO MUNICIPAL DE ENGENHEIRO NAVARRO - MG
Note on A93: Geraldo Dias: Viviane Engeneira da SES ficou de veririficar se o vidro é realmente incolor
Note on A115: Geraldo Dias: Viviane engenheira da SES ficou de mandar o projeto do balcão

## CPU
SECRETARIA DE ESTADO DE SAÚDE
|  |  | OBRA | Bancos |  | B.D.I. | ENCARGOS SOCIAIS
|  |  | UBS PADRÃO SES TIPO I e II ALVENARIA | SINAPI - 04/2023 - MG com Desoneração |  | 30.91% | ONERADO ( ) DESONERADO (X)
ORSE - 03/2023 - SE Desonerado
SBC -06/2023 - MG BH Desonerado
|  |  | ENDEREÇO | SETOP - 01/2023 - MG-Região Norte Desonerado |  |  | Data
|  |  | RUA CÉLIA DIAS DE ALMEIDA, S/N, CONJUNTO HABITACIONAL MARIA DOS ANJOS |  |  |  | 2023-12-21
Orçamento Sintético
4.2 | Código | Banco | Descrição | Tipo | Und | Quant. | Valor Unit | Total
Composição | CP-042 | COMPOSIÇÃO | ALVENARIA DE VEDAÇÃO COM TIJOLO ECOLÓGICO, ESP. 10CM, COM ACABAMENTO APARENTE, INCLUSIVE ARGAMASSA PARA ASSENTAMENTO | ED- | M² | 1 |  | 151.24
Composição Auxiliar | ED-48306 | SETOP | ARGAMASSA, TRAÇO 1:7 (CIMENTO E AREIA), PREPARO MECÂNICO | ED- | M³ | 0.008 | 410.08 | 3.28
Composição Auxiliar | ED-50381 | SETOP | PEDREIRO COM ENCARGOS COMPLEMENTARES | ED- | H | 1.1282 | 24.43 | 27.56
Composição Auxiliar | ED-50367 | SETOP | SERVENTE COM ENCARGOS COMPLEMENTARES | ED- | H | 0.5641 | 17.77 | 10.02
Composição Auxiliar | ED-50171 | SETOP | IMPERMEABILIZAÇÃO POR CRISTALIZAÇÃO |  | M² | 1 | 23.43 | 23.43
Insumo | IP-034 | COTAÇÃO | TIJOLO ECOLÓGICO | Material | UN | 57 | 1.2 | 68.4
Insumo | 33 | SINAPI | ACO CA-50, 8,0 MM, VERGALHAO | Material | KG | 0.79 | 9.07 | 7.17
Insumo | 134 | SINAPI | GRAUTE CIMENTICIO PARA USO GERAL | Material | KG | 7.85 | 1.45 | 11.38
7.3.3 | Código | Banco | Descrição | Tipo | Und | Quant. | Valor Unit | Total
Composição | CP-053 | COMPOSIÇÃO | FORRO EM CHAPA DE GESSO ACARTONADA RU, ESP. 12,5MM, COM FIXAÇÃO DO TIPO ESTRUTURADA EM PERFIL METÁLICO, EXCLUSIVE PERFIL TABICA, SANCA E MOLDURA, INCLUSIVE ACESSÓRIOS E FIXAÇÃO | ED- | M² | 1 |  | 76.38
Composição Auxiliar | ED-28779 | SETOP | CANTONEIRA COM ABAS DESIGUAIS (SÉRIE: MÉTRICA¦MATERIAL: AÇO¦DIMENSÕES: 13X30MM¦ESPESSURA: 3/16" OU 4,76MM¦MASSA LINEAR: 0,18KG/M) - FORNECIMENTO, EXCLUSIVE | ED- | M | 1.1 | 2.09 | 2.3
Composição Auxiliar | ED-50376 | SETOP | GESSEIRO COM ENCARGOS COMPLEMENTARES | ED- | H | 0.52381 | 24.79 | 12.99
Composição Auxiliar | ED-50380 | SETOP | MONTADOR COM ENCARGOS COMPLEMENTARES | ED- | H | 0.2619 | 22.18 | 5.81
Composição Auxiliar | ED-28780 | SETOP | PERFIL "C" DOBRADO DE CHAPA (MATERIAL: AÇO ¦ DIMENSÕES: 46X18MM¦ESPESSURA: 0,5MM¦MASSA LINEAR: 0,37KG/M) - FORNECIMENTO, EXCLUSIVE SERVIÇO DE MONTAGEM/ | ED- | M | 1.7 | 5.51 | 9.37
Composição Auxiliar | ED-50367 | SETOP | SERVENTE COM ENCARGOS COMPLEMENTARES | ED- | H | 0.2619 | 17.77 | 4.65
Insumo | I010120 | SBC | PISTOLA FINCA-PINO WALSYWA-CARTUCHO DE ACAO INDIRETA | Equipamento | UN | 0.0023 | 824.49 | 1.9
Insumo | MATED-8133 | SETOP | FITA MICROPERFURADA ( LARGURA: 5CM¦APLICAÇÃO: TRATAMENTO DE JUNTA EM CHAPA DE GESSO PARA ACARTONADO) | Material | m | 1.5 | 0.31 | 0.47
Insumo | MATED-8134 | SETOP | MASSA DE REJUNTE ( APLICAÇÃO: CHAPA DE GESSO ACARTONADO) | Material | Kg | 0.35 | 3.37 | 1.18
Insumo | MATED-8137 | SETOP | PARAFUSO (ROSCA: AUTO ATARRAXANTE¦CABEÇA: LENTILHA¦MATERIAL: AÇO¦ ACABAMENTO: ZINCADO¦ COMPRIMENTO: 9,5MM¦ DIAMETRO: 4,2MM¦ APLICAÇÃO: CHAPA DE GESSO ACARTONADO) | Material | un | 1.5 | 0.24 | 0.36
Insumo | MATED-8135 | SETOP | PARAFUSO (ROSCA: AUTO ATARRAXANTE¦CABEÇA: TROMBETA¦MATERIAL: AÇO¦ ACABAMENTO: FOSFATIZADO¦ COMPRIMENTO: 25MM¦ DIÂMETRO: 3,5MM¦ APLICAÇÃO: CHAPA DE GESSO ACARTONADO) | Material | un | 12 | 0.14 | 1.68
Insumo | MATED-17987 | SETOP | PINO LISO (MEDIDAS: 1/ 4"X28MM¦MATERIAL: AÇO¦ ARRUELA: CÔNICA) | Material | un | 1.5 | 0.4 | 0.6
Insumo | MATED-28771 | SETOP | PRESILHA REGULADORA PARA PERFIL (MATERIAL: AÇO GALVANIZADO¦ LARGURA: 43MM¦ESPESSURA : 0,95MM¦COMPRIMENTO*: 114MM)*VALORES REFERENCIAIS APROXIMADOS | Material | un | 1.5 | 1.59 | 2.39
Insumo | MATED-28781 | SETOP | TIRANTE (MATERIAL: AÇO GALVANIZADO¦NÚMERO: 10¦ DIÂMETRO*: 4,19MM¦ COMPRIMENTO: 50CM)* VALORES REFERENCIAIS APROXIMADOS | Material | un | 1.5 | 1.74 | 2.61
Insumo | MATED-28782 | SETOP | UNIÃO (MATERIAL: AÇO GALVANIZADO¦LARGURA: 40MM¦COMPRIMENTO: 90MM¦ ESPESSURA: 0,5MM¦ APLICAÇÃO: PERFIL CANALETA "C") | Material | un | 0.13462 | 1.64 | 0.22
Insumo | 39416 | SINAPI | PLACA / CHAPA DE GESSO ACARTONADO, RESISTENTE A UMIDADE (RU), COR VERDE, E = 12,5 MM, 1200 X 1800 MM (L X C) | Material | M² | 1.05 | 28.43 | 29.85
8.1.4 | Código | Banco | Descrição | Tipo | Und | Quant. | Valor Unit | Total
Composição | CP-48431 | COMPOSIÇÃO | P4(A) - PORTA EM MADEIRA ALMOFADADA (MUIRACATIARA), 0.80 X 2.10 M, PARA SANITÁRIO DE DEFICIENTE FÍSICO (INCLUSIVE FERRAGENS, FECHADURA, SUPORTE E CHAPA DE ALUMÍNIO E=1MM, EXCLUSIVE BATENTE) - REV 01 | 113 | UN | 1 |  | 740.77
Composição Auxiliar | S10549 | ORSE | ENCARGOS COMPLEMENTARES - SERVENTE | Provisórios | H | 3.79 | 3.75 | 14.21
Composição Auxiliar | S10551 | ORSE | ENCARGOS COMPLEMENTARES - CARPINTEIRO | Provisórios | H | 3.75 | 3.62 | 13.58
Composição Auxiliar | MATED- 12697 | SETOP | PORTA DE MADEIRA DE LEI ( LARGURA: 80CM¦ALTURA: 210CM¦FAIXA DE ESPESSURA : 35 A 40MM¦TIPO DE FOLHA: MÉDIA¦NÚCLEO: SEMISSÓLIDO [PRANCHETA/ SARRAFEADA]¦ACABAMENTO : NATURAL¦MARCO: NÃO INCLUSO¦ALIZAR: NÃO INCLUSO) um | Provisórios | U | 1 | 285.2 | 285.2
Insumo | I00848 | ORSE | DOBRADIÇA FERRO GALVANIZADO 3" X 3" SEM ANEIS UN | Material | UN | 3 | 3.6 | 10.8
Insumo | I02062 | ORSE | BARRA DE APOIO, RETA, FIXA, EM AÇO INOX, L=40CM, D=1 1/4" - JACKWAL OU SIMILAR UN | Material | UN | 2 | 104.9 | 209.8
Insumo | I06641 | ORSE | CHAPA DE ALUMÍNIO 1MM - DIMENSÃO 2,00 X 1,00 M M2 | Material | UN | 0.72 | 108.84 | 78.36
Insumo | 370 | SINAPI | AREIA MEDIA - POSTO JAZIDA/FORNECEDOR (RETIRADO NA JAZIDA, SEM TRANSPORTE) | Material | M³ | 0.108 | 97.5 | 10.53
Insumo | 1213 | SINAPI | CARPINTEIRO DE FORMAS (HORISTA) | Mão de Obra | H | 3.75 | 18.4 | 69
Insumo | 1379 | SINAPI | CIMENTO PORTLAND COMPOSTO CP II-32 | Material | KG | 4.522 | 0.78 | 3.53
Insumo | 5075 | SINAPI | PREGO DE ACO POLIDO COM CABECA 18 X 30 (2 3/4 X 10) | Material | KG | 0.004 | 21.82 | 0.09
Insumo | 6111 | SINAPI | SERVENTE DE OBRAS | Mão de Obra | H | 3.79 | 12.05 | 45.67
8.2.3 | Código | Banco | Descrição | Tipo | Und | Quant. | Valor Unit | Total
Composição | CP-48446 | COMPOSIÇÃO | JANELA EM ALUMÍNIO DE CORRER COM 2 FOLHAS, LINHA 25/SUPREMA, ACABAMENTO ANODIZADO NATURAL, INCLUSIVE PERFIS, VIDRO 6MM E INSTALAÇÃO, EXCLUSIVE FERRAGENS PARA JANELA DE ALUMÍNIO DE CORRER | ED- | M² | 1 |  | 1005.41
Composição Auxiliar | ED-29455 | SETOP | ASSENTAMENTO DE ESQUADRIA DE ALUMÍNIO, INCLUSIVE FIXAÇÃO DO CONTRAMARCO, EXCLUSIVE FORNECIMENTO DA ESQUADRIA | ED- | M² | 1 | 72.24 | 72.24
Composição Auxiliar | 94589 | SINAPI | CONTRAMARCO DE ALUMÍNIO, FIXAÇÃO COM ARGAMASSA - FORNECIMENTO E INSTALAÇÃO. AF_12/2019 | ESQV - ESQUADRIAS/FERRAGENS/VIDROS | M | 4.1 | 20.46 | 83.89
Composição Auxiliar | ED-51158 | SETOP | VIDRO TEMPERADO TRANSPARENTE INCOLOR, ESP. 6MM, INCLUSIVE FIXAÇÃO E VEDAÇÃO COM GUARNIÇÃO/GAXETA DE BORRACHA NEOPRENE, FORNECIMENTO E INSTALAÇÃO, EXCLUSIVE CAIXILHO/PERFIL | ESQV - ESQUADRIAS/FERRAGENS/VIDROS | M² | 1 | 230.51 | 230.51
Insumo | ED-29520 | SETOP | JANELA EM ALUMÍNIO DE CORRER COM 2 FOLHAS, LINHA 25/SUPREMA, ACABAMENTO ANODIZADO NATURAL, INCLUSIVE PERFIS , EXCLUSIVE VIDRO E ACESSÓRIOS (FABRICAÇÃO PARA FORNECIMENTO) | Material | M² | 1 | 618.77 | 618.77
8.3.1 | Código | Banco | Descrição | Tipo | Und | Quant. | Valor Unit | Total
Composição | CP-031 | COMPOSIÇÃO | P9-PORTA DE ABRIR COM MOLA HIDRÁULICA, DUAS FOLHAS DE 60 CM EM VIDRO TEMPERADO, 120X240 CM, ESPESSURA 10 MM, INCLUSIVE ACESSÓRIOS (AMBULÂNCIA) | ESQV - ESQUADRIAS/FERRAGENS/VIDROS | UN | 1 |  | 2164.15
Composição Auxiliar | 88316 | SINAPI | SERVENTE COM ENCARGOS COMPLEMENTARES | SEDI - SERVIÇOS DIVERSOS | H | 3.162 | 17.77 | 56.19
Composição Auxiliar | 88325 | SINAPI | VIDRACEIRO COM ENCARGOS COMPLEMENTARES | SEDI - SERVIÇOS DIVERSOS | H | 3.253 | 19.72 | 64.15
Insumo | 3104 | SINAPI | CONJ. DE FERRAGENS PARA PORTA DE VIDRO TEMPERADO, EM ZAMAC CROMADO, CONTEMPLANDO DOBRADICA INF., DOBRADICA SUP., PIVO PARA DOBRADICA INF., PIVO PARA DOBRADICA SUP., FECHADURA CENTRAL EM ZAMC. CROMADO, CONTRA FECHADURA DE PRESSAO | Material | CJ | 1 | 150.85 | 150.85
Insumo | 5031 | SINAPI | VIDRO TEMPERADO INCOLOR PARA PORTA DE ABRIR, E = 10 MM (SEM FERRAGENS E SEM COLOCACAO) | Material | M² | 2.88 | 375 | 1080
Insumo | 11499 | SINAPI | MOLA HIDRAULICA DE PISO, PARA PORTAS DE ATE 1100 MM E PESO DE ATE 120 KG, COM CORPO EM ACO INOX | Material | UN | 1 | 812.96 | 812.96
8.3.2 | Código | Banco | Descrição | Tipo | Und | Quant. | Valor Unit | Total
Composição | CP-032 | COMPOSIÇÃO | PORTA DE ABRIR COM MOLA HIDRÁULICA, DUAS FOLHAS DE 75 CM EM VIDRO TEMPERADO, 150X280 CM, ESPESSURA 10 MM, INCLUSIVE ACESSÓRIOS | ESQV - ESQUADRIAS/FERRAGENS/VIDROS | UN | 1 |  | 2659.15
Composição Auxiliar | 88316 | SINAPI | SERVENTE COM ENCARGOS COMPLEMENTARES | SEDI - SERVIÇOS DIVERSOS | H | 3.162 | 17.77 | 56.19
Composição Auxiliar | 88325 | SINAPI | VIDRACEIRO COM ENCARGOS COMPLEMENTARES | SEDI - SERVIÇOS DIVERSOS | H | 3.253 | 19.72 | 64.15
Insumo | 00003104 | SINAPI | CONJ. DE FERRAGENS PARA PORTA DE VIDRO TEMPERADO, EM ZAMAC CROMADO, CONTEMPLANDO DOBRADICA INF., DOBRADICA SUP., PIVO PARA DOBRADICA INF., PIVO PARA DOBRADICA SUP., FECHADURA CENTRAL EM ZAMC. CROMADO, CONTRA FECHADURA DE PRESSAO | Material | CJ | 1 | 150.85 | 150.85
Insumo | 00005031 | SINAPI | VIDRO TEMPERADO INCOLOR PARA PORTA DE ABRIR, E = 10 MM (SEM FERRAGENS E SEM COLOCACAO) | Material | M² | 4.2 | 375 | 1575
Insumo | 00011499 | SINAPI | MOLA HIDRAULICA DE PISO, PARA PORTAS DE ATE 1100 MM E PESO DE ATE 120 KG, COM CORPO EM ACO INOX | Material | UN | 1 | 812.96 | 812.96
8.3.3 | Código | Banco | Descrição | Tipo | Und | Quant. | Valor Unit | Total
Composição | CP-033 | COTAÇÃO | VD01 -FORNECIMENTO E INSTALAÇÃO DE PELE DE VIDRO EM FACHA EM PERFIS EM ALUMÍNIO, VIDROS 10 MM CONFORME PROJETO | ASTU - ASSENTAMENTO DE TUBOS E PECAS | M² | 1 |  | 656.76
Insumo | IP-033 | COTAÇÃO | PELE DE VIDRO | Serviços | M² | 1 | 656.76 | 656.76
9.2.7 | Código | Banco | Descrição | Tipo | Und | Quant. | Valor Unit | Total
Composição | CP-065 | COMPOSIÇÃO | PONTO DE EMBUTIR PARA UM (1) INTERRUPTOR INTERMEDIÁRIO (10A-250V), COM PLACA 4"X2" DE UM (1) POSTO, COM ELETRODUTO FLEXÍVEL CORRUGADO, ANTI-CHAMA, DN 25MM (3/4"), EMBUTIDO NA ALVENARIA E CABO DE COBRE FLEXÍVEL, CLASSE 5, ISOLAMENTO TIPO LSHF/ATOX, NÃO HALOGENADO, SEÇÃO 1,5MM2 (70°C-450/750V), COM DISTÂNCIA DE ATÉ DEZ (10) METROS DO PONTO DE DERIVAÇÃO, INCLUSIVE CAIXA DE LIGAÇÃO, SUPORTE E FIXAÇÃO DO ELETRODUTO COM ENCHIMENTO DO RASGO NA ALVENARIA/CONCRETO COM ARGAMASSA | ED- | PT | 1 |  | 254.12
Composição Auxiliar | ED-48946 | SETOP | CABO DE COBRE FLEXÍVEL, CLASSE 5, ISOLAMENTO TIPO LSHF/ATOX, NÃO HALOGENADO, ANTICHAMA, TERMOPLÁSTICO, UNIPOLAR, SEÇÃO 1,5 MM2, 70°C, 450/750V | ED- | M | 30.9 | 2.91 | 89.92
Composição Auxiliar | ED-49187 | SETOP | CAIXA DE LIGAÇÃO/PASSAGEM EM PVC RÍGIDO PARA ELETRODUTO, DIMENSÕES 4"X2", EMBUTIDA EM ALVENARIA - FORNECIMENTO E INSTALAÇÃO | ED- | UN | 1 | 8.84 | 8.84
Composição Auxiliar | ED-49413 | SETOP | ELETRODUTO FLEXÍVEL CORRUGADO, PVC, ANTI-CHAMA, DN 20MM (1/2"), APLICADO EM ALVENARIA, INCLUSIVE RASGO | ED- | M | 10 | 8.17 | 81.7
Composição Auxiliar | ED-50704 | SETOP | ENCHIMENTO DE RASGO EM ALVENARIA/CONCRETO COM ARGAMASSA, DIÂMETROS DE 15MM A 25MM (1/2" A 1"), INCLUSIVE ARGAMASSA, TRAÇO 1:2:8 (CIMENTO, CAL E AREIA), PREPARO MECÂNICO | ED- | M | 10 | 2.34 | 23.4
Composição Auxiliar | ED-15737 | SETOP | CONJUNTO DE UM (1) INTERRUPTOR INTERMEDIÁRIO, CORRENTE 10A, TENSÃO 250V, (10A-250V), COM PLACA 4"X2" DE UM (1) POSTO, INCLUSIVE FORNECIMENTO, INSTALAÇÃO, SUPORTE, MÓDULO E PLACA | ED- | UN | 1 | 50.26 | 50.26
9.2.8 | Código | Banco | Descrição | Tipo | Und | Quant. | Valor Unit | Total
Composição | CP-063 | COMPOSIÇÃO | PONTO DE EMBUTIR PARA UM (1) INTERRUPTOR PARALELO (10A-250V), COM PLACA 4"X2" DE UM (1) POSTO, COM ELETRODUTO FLEXÍVEL CORRUGADO, ANTI-CHAMA, DN 25MM (3/4"), EMBUTIDO NA ALVENARIA E CABO DE COBRE FLEXÍVEL, CLASSE 5, ISOLAMENTO TIPO LSHF/ATOX, NÃO HALOGENADO, SEÇÃO 1,5MM2 (70°C-450/750V), COM DISTÂNCIA DE ATÉ DEZ (10) METROS DO PONTO DE DERIVAÇÃO, INCLUSIVE CAIXA DE LIGAÇÃO, SUPORTE E FIXAÇÃO DO ELETRODUTO COM ENCHIMENTO DO RASGO NA ALVENARIA/CONCRETO COM ARGAMASSA | ED- | PT | 1 |  | 231.48
Composição Auxiliar | ED-48946 | SETOP | CABO DE COBRE FLEXÍVEL, CLASSE 5, ISOLAMENTO TIPO LSHF/ATOX, NÃO HALOGENADO, ANTICHAMA, TERMOPLÁSTICO, UNIPOLAR, SEÇÃO 1,5 MM2, 70°C, 450/750V | ED- | M | 30.9 | 2.91 | 89.92
Composição Auxiliar | ED-49187 | SETOP | CAIXA DE LIGAÇÃO/PASSAGEM EM PVC RÍGIDO PARA ELETRODUTO, DIMENSÕES 4"X2", EMBUTIDA EM ALVENARIA - FORNECIMENTO E INSTALAÇÃO | ED- | UN | 1 | 8.84 | 8.84
Composição Auxiliar | ED-49413 | SETOP | ELETRODUTO FLEXÍVEL CORRUGADO, PVC, ANTI-CHAMA, DN 20MM (1/2"), APLICADO EM ALVENARIA, INCLUSIVE RASGO | ED- | M | 10 | 8.17 | 81.7
Composição Auxiliar | ED-50704 | SETOP | ENCHIMENTO DE RASGO EM ALVENARIA/CONCRETO COM ARGAMASSA, DIÂMETROS DE 15MM A 25MM (1/2" A 1"), INCLUSIVE ARGAMASSA, TRAÇO 1:2:8 (CIMENTO, CAL E AREIA), PREPARO MECÂNICO | ED- | M | 10 | 2.34 | 23.4
Composição Auxiliar | ED-15736 | SETOP | CONJUNTO DE UM (1) INTERRUPTOR PARALELO, CORRENTE 10A, TENSÃO 250V, (10A-250V), COM PLACA 4"X2" DE UM (1) POSTO, INCLUSIVE FORNECIMENTO, INSTALAÇÃO, SUPORTE, MÓDULO E PLACA | ED- | UN | 1 | 27.62 | 27.62
9.2.9 | Código | Banco | Descrição | Tipo | Und | Quant. | Valor Unit | Total
Composição | CP-064 | COMPOSIÇÃO | PONTO DE EMBUTIR PARA UM (1) INTERRUPTOR DUPLO (10A-250V), COM PLACA 4"X2" DE DOIS (2) POSTOS, COM ELETRODUTO FLEXÍVEL CORRUGADO, ANTI-CHAMA, DN 25MM (3/4"), EMBUTIDO NA ALVENARIA E CABO DE COBRE FLEXÍVEL, CLASSE 5, ISOLAMENTO TIPO LSHF/ATOX, NÃO HALOGENADO, SEÇÃO 1,5MM2 (70°C-450/750V), COM DISTÂNCIA DE ATÉ DEZ (10) METROS DO PONTO DE DERIVAÇÃO, INCLUSIVE CAIXA DE LIGAÇÃO, SUPORTE E FIXAÇÃO DO ELETRODUTO COM ENCHIMENTO DO RASGO NA ALVENARIA/CONCRETO COM ARGAMASSA | ED- | PT | 1 |  | 283.22
Composição Auxiliar | ED-48946 | SETOP | CABO DE COBRE FLEXÍVEL, CLASSE 5, ISOLAMENTO TIPO LSHF/ATOX, NÃO HALOGENADO, ANTICHAMA, TERMOPLÁSTICO, UNIPOLAR, SEÇÃO 1,5 MM2, 70°C, 450/750V | ED- | M | 30.9 | 2.91 | 89.92
Composição Auxiliar | ED-49187 | SETOP | CAIXA DE LIGAÇÃO/PASSAGEM EM PVC RÍGIDO PARA ELETRODUTO, DIMENSÕES 4"X2", EMBUTIDA EM ALVENARIA - FORNECIMENTO E INSTALAÇÃO | ED- | UN | 1 | 8.84 | 8.84
Composição Auxiliar | ED-49413 | SETOP | ELETRODUTO FLEXÍVEL CORRUGADO, PVC, ANTI-CHAMA, DN 20MM (1/2"), APLICADO EM ALVENARIA, INCLUSIVE RASGO | ED- | M | 10 | 8.17 | 81.7
Composição Auxiliar | ED-50704 | SETOP | ENCHIMENTO DE RASGO EM ALVENARIA/CONCRETO COM ARGAMASSA, DIÂMETROS DE 15MM A 25MM (1/2" A 1"), INCLUSIVE ARGAMASSA, TRAÇO 1:2:8 (CIMENTO, CAL E AREIA), PREPARO MECÂNICO | ED- | M | 10 | 2.34 | 23.4
Composição Auxiliar | ED-15740 | SETOP | CONJUNTO DE DOIS (2) INTERRUPTORES BIPOLAR SIMPLES, CORRENTE 10A, TENSÃO 250V, (10A-250V), COM PLACA 4"X2" DE DOIS (2) POSTOS, INCLUSIVE FORNECIMENTO, INSTALAÇÃO, SUPORTE, MÓDULO E PLACA | ED- | UN | 1 | 79.36 | 79.36
9.2.10 | Código | Banco | Descrição | Tipo | Und | Quant. | Valor Unit | Total
Composição | CP-066 | COMPOSIÇÃO | PONTO DE EMBUTIR PARA UM (1) INTERRUPTOR SIMPLES E UM (1) INTERRUPTOR PARALELO (10A-250V), COM PLACA 4"X2" DE UM (2) POSTOS, COM ELETRODUTO FLEXÍVEL CORRUGADO, ANTI-CHAMA, DN 25MM (3/4"), EMBUTIDO NA ALVENARIA E CABO DE COBRE FLEXÍVEL, CLASSE 5, ISOLAMENTO TIPO LSHF/ATOX, NÃO HALOGENADO, SEÇÃO 1,5MM2 (70°C-450/750V), COM DISTÂNCIA DE ATÉ DEZ (10) METROS DO PONTO DE DERIVAÇÃO, INCLUSIVE CAIXA DE LIGAÇÃO, SUPORTE E FIXAÇÃO DO ELETRODUTO COM ENCHIMENTO DO RASGO NA ALVENARIA/CONCRETO COM ARGAMASSA | ED- | PT | 1 |  | 247.07
Composição Auxiliar | ED-48946 | SETOP | CABO DE COBRE FLEXÍVEL, CLASSE 5, ISOLAMENTO TIPO LSHF/ATOX, NÃO HALOGENADO, ANTICHAMA, TERMOPLÁSTICO, UNIPOLAR, SEÇÃO 1,5 MM2, 70°C, 450/750V | ED- | M | 30.9 | 2.91 | 89.92
Composição Auxiliar | ED-49187 | SETOP | CAIXA DE LIGAÇÃO/PASSAGEM EM PVC RÍGIDO PARA ELETRODUTO, DIMENSÕES 4"X2", EMBUTIDA EM ALVENARIA - FORNECIMENTO E INSTALAÇÃO | ED- | UN | 1 | 8.84 | 8.84
Composição Auxiliar | ED-49413 | SETOP | ELETRODUTO FLEXÍVEL CORRUGADO, PVC, ANTI-CHAMA, DN 20MM (1/2"), APLICADO EM ALVENARIA, INCLUSIVE RASGO | ED- | M | 10 | 8.17 | 81.7
Composição Auxiliar | ED-50704 | SETOP | ENCHIMENTO DE RASGO EM ALVENARIA/CONCRETO COM ARGAMASSA, DIÂMETROS DE 15MM A 25MM (1/2" A 1"), INCLUSIVE ARGAMASSA, TRAÇO 1:2:8 (CIMENTO, CAL E AREIA), PREPARO MECÂNICO | ED- | M | 10 | 2.34 | 23.4
Composição Auxiliar | ED-15743 | SETOP | CONJUNTO DE UM (1) INTERRUPTOR SIMPLES, CORRENTE 10A, TENSÃO 250V, (10A-250V) E UM (1) INTERRUPTOR PARALELO, CORRENTE 10A, TENSÃO 250V, (10A-250V), COM PLACA 4"X2" DE DOIS (2) POSTOS, INCLUSIVE FORNECIMENTO, INSTALAÇÃO, SUPORTE, MÓDULO E PLACA | ED- | UN | 1 | 43.21 | 43.21
9.2.11 | Código | Banco | Descrição | Tipo | Und | Quant. | Valor Unit | Total
Composição | CP-068 | COMPOSIÇÃO | PONTO DE EMBUTIR PARA UM (1) INTERRUPTOR SIMPLES E UM (1) INTERRUPTOR INTERMEDIÁRIO (10A-250V), COM PLACA 4"X2" DE UM (2) POSTOS, COM ELETRODUTO FLEXÍVEL CORRUGADO, ANTI-CHAMA, DN 25MM (3/4"), EMBUTIDO NA ALVENARIA E CABO DE COBRE FLEXÍVEL, CLASSE 5, ISOLAMENTO TIPO LSHF/ATOX, NÃO HALOGENADO, SEÇÃO 1,5MM2 (70°C-450/750V), COM DISTÂNCIA DE ATÉ DEZ (10) METROS DO PONTO DE DERIVAÇÃO, INCLUSIVE CAIXA DE LIGAÇÃO, SUPORTE E FIXAÇÃO DO ELETRODUTO COM ENCHIMENTO DO RASGO NA ALVENARIA/CONCRETO COM ARGAMASSA | ED- | PT | 1 |  | 247.07
Composição Auxiliar | ED-48946 | SETOP | CABO DE COBRE FLEXÍVEL, CLASSE 5, ISOLAMENTO TIPO LSHF/ATOX, NÃO HALOGENADO, ANTICHAMA, TERMOPLÁSTICO, UNIPOLAR, SEÇÃO 1,5 MM2, 70°C, 450/750V | ED- | M | 30.9 | 2.91 | 89.92
Composição Auxiliar | ED-49187 | SETOP | CAIXA DE LIGAÇÃO/PASSAGEM EM PVC RÍGIDO PARA ELETRODUTO, DIMENSÕES 4"X2", EMBUTIDA EM ALVENARIA - FORNECIMENTO E INSTALAÇÃO | ED- | UN | 1 | 8.84 | 8.84
Composição Auxiliar | ED-49413 | SETOP | ELETRODUTO FLEXÍVEL CORRUGADO, PVC, ANTI-CHAMA, DN 20MM (1/2"), APLICADO EM ALVENARIA, INCLUSIVE RASGO | ED- | M | 10 | 8.17 | 81.7
Composição Auxiliar | ED-50704 | SETOP | ENCHIMENTO DE RASGO EM ALVENARIA/CONCRETO COM ARGAMASSA, DIÂMETROS DE 15MM A 25MM (1/2" A 1"), INCLUSIVE ARGAMASSA, TRAÇO 1:2:8 (CIMENTO, CAL E AREIA), PREPARO MECÂNICO | ED- | M | 10 | 2.34 | 23.4
Composição Auxiliar | ED-15743 | SETOP | CONJUNTO DE UM (1) INTERRUPTOR SIMPLES, CORRENTE 10A, TENSÃO 250V, (10A-250V) E UM (1) INTERRUPTOR PARALELO, CORRENTE 10A, TENSÃO 250V, (10A-250V), COM PLACA 4"X2" DE DOIS (2) POSTOS, INCLUSIVE FORNECIMENTO, INSTALAÇÃO, SUPORTE, MÓDULO E PLACA | ED- | UN | 1 | 43.21 | 43.21
9.2.12 | Código | Banco | Descrição | Tipo | Und | Quant. | Valor Unit | Total
Composição | CP-061 | COMPOSIÇÃO | PONTO DE EMBUTIR PARA DOIS (2) INTERRUPTOR SIMPLES E DOIS (2) PARALELOS (10A-250V), COM PLACA 4"X4" DE QUATRO (4) POSTOS, COM ELETRODUTO FLEXÍVEL CORRUGADO, ANTI-CHAMA, DN 25MM (3/4"), EMBUTIDO NA ALVENARIA E CABO DE COBRE FLEXÍVEL, CLASSE 5, ISOLAMENTO TIPO LSHF/ATOX, NÃO HALOGENADO, SEÇÃO 1,5MM2 (70°C-450/750V), COM DISTÂNCIA DE ATÉ DEZ (10) METROS DO PONTO DE DERIVAÇÃO, INCLUSIVE CAIXA DE LIGAÇÃO, SUPORTE E FIXAÇÃO DO ELETRODUTO COM ENCHIMENTO DO RASGO NA ALVENARIA/CONCRETO COM ARGAMASSA | ED- | PT | 1 |  | 283.94
Composição Auxiliar | ED-48946 | SETOP | CABO DE COBRE FLEXÍVEL, CLASSE 5, ISOLAMENTO TIPO LSHF/ATOX, NÃO HALOGENADO, ANTICHAMA, TERMOPLÁSTICO, UNIPOLAR, SEÇÃO 1,5 MM2, 70°C, 450/750V | ED- | M | 30.9 | 2.91 | 89.92
Composição Auxiliar | ED-49187 | SETOP | CAIXA DE LIGAÇÃO/PASSAGEM EM PVC RÍGIDO PARA ELETRODUTO, DIMENSÕES 4"X2", EMBUTIDA EM ALVENARIA - FORNECIMENTO E INSTALAÇÃO | ED- | UN | 1 | 8.84 | 8.84
Composição Auxiliar | ED-49413 | SETOP | ELETRODUTO FLEXÍVEL CORRUGADO, PVC, ANTI-CHAMA, DN 20MM (1/2"), APLICADO EM ALVENARIA, INCLUSIVE RASGO | ED- | M | 10 | 8.17 | 81.7
Composição Auxiliar | ED-50704 | SETOP | ENCHIMENTO DE RASGO EM ALVENARIA/CONCRETO COM ARGAMASSA, DIÂMETROS DE 15MM A 25MM (1/2" A 1"), INCLUSIVE ARGAMASSA, TRAÇO 1:2:8 (CIMENTO, CAL E AREIA), PREPARO MECÂNICO | ED- | M | 10 | 2.34 | 23.4
Composição Auxiliar | ED-15787 | SETOP | CONJUNTO DE DOIS (2) INTERRUPTORES SIMPLES, CORRENTE 10A, TENSÃO 250V, (10A-250V) E DOIS (2) INTERRUPTORES PARALELOS, CORRENTE 10A, TENSÃO 250V, (10A-250V), COM PLACA 4"X4" DE QUATRO (4) POSTOS, INCLUSIVE FORNECIMENTO, INSTALAÇÃO, SUPORTE, MÓDULO E PLACA | ED- | UN | 1 | 80.08 | 80.08
9.2.14 | Código | Banco | Descrição | Tipo | Und | Quant. | Valor Unit | Total
Composição | CP-058 | COMPOSIÇÃO | COMPOSIÇÃO PARAMÉTRICA DE PONTO ELÉTRICO DE TOMADA ESPECIAL (20A/250V) EM EDIFÍCIO RESIDENCIAL COM ELETRODUTO EMBUTIDO EM RASGOS NAS PAREDES, INCLUSO TOMADA, ELETRODUTO, CABO, RASGO, QUEBRA E CHUMBAMENTO. AF_11/2022 | INEL - INSTALAÇÃO ELÉTRICA/ELETRIFICAÇÃO E ILUMINAÇÃO EXTERNA | PT | 1 |  | 251.64
Composição Auxiliar | 90447 | SINAPI | RASGO EM ALVENARIA PARA ELETRODUTOS COM DIAMETROS MENORES OU IGUAIS A 40 MM. AF_05/2015 | INHI - INSTALAÇÕES HIDROS SANITÁRIAS | M | 1.7 | 6.02 | 10.23
Composição Auxiliar | 90456 | SINAPI | QUEBRA EM ALVENARIA PARA INSTALAÇÃO DE CAIXA DE TOMADA (4X4 OU 4X2). AF_05/2015 | INHI - INSTALAÇÕES HIDROS SANITÁRIAS | UN | 1 | 3.84 | 3.84
Composição Auxiliar | 90466 | SINAPI | CHUMBAMENTO LINEAR EM ALVENARIA PARA RAMAIS/DISTRIBUIÇÃO COM DIÂMETROS MENORES OU IGUAIS A 40 MM. AF_05/2015 | INHI - INSTALAÇÕES HIDROS SANITÁRIAS | M | 1.7 | 12.19 | 20.72
Composição Auxiliar | 91855 | SINAPI | ELETRODUTO FLEXÍVEL CORRUGADO REFORÇADO, PVC, DN 25 MM (3/4"), PARA CIRCUITOS TERMINAIS, INSTALADO EM PAREDE - FORNECIMENTO E INSTALAÇÃO. AF_12/2015 | INEL - INSTALAÇÃO ELÉTRICA/ELETRIFICAÇÃO E ILUMINAÇÃO EXTERNA | M | 1.7 | 10.46 | 17.78
Composição Auxiliar | 91928 | SINAPI | CABO DE COBRE FLEXÍVEL ISOLADO, 4 MM², ANTI-CHAMA 450/750 V, PARA CIRCUITOS TERMINAIS - FORNECIMENTO E INSTALAÇÃO. AF_12/2015 | INEL - INSTALAÇÃO ELÉTRICA/ELETRIFICAÇÃO E ILUMINAÇÃO EXTERNA | M | 23.19 | 6.07 | 140.76
Composição Auxiliar | 91940 | SINAPI | CAIXA RETANGULAR 4" X 2" MÉDIA (1,30 M DO PISO), PVC, INSTALADA EM PAREDE - FORNECIMENTO E INSTALAÇÃO. AF_12/2015 | INEL - INSTALAÇÃO ELÉTRICA/ELETRIFICAÇÃO E ILUMINAÇÃO EXTERNA | UN | 1 | 16.09 | 16.09
Composição Auxiliar | 91993 | SINAPI | TOMADA ALTA DE EMBUTIR (1 MÓDULO), 2P+T 20 A, INCLUINDO SUPORTE E PLACA - FORNECIMENTO E INSTALAÇÃO. AF_12/2015 | INEL - INSTALAÇÃO ELÉTRICA/ELETRIFICAÇÃO E ILUMINAÇÃO EXTERNA | UN | 1 | 42.22 | 42.22
9.2.15 | Código | Banco | Descrição | Tipo | Und | Quant. | Valor Unit | Total
Composição | CP-057 | COMPOSIÇÃO | PONTO DE EMBUTIR PARA UMA (2) TOMADAS PADRÃO, TRÊS (3) POLOS (2P+T/10A-250V), COM PLACA 4"X2" DE DOIS (2) POSTOS, COM ELETRODUTO FLEXÍVEL CORRUGADO, ANTI-CHAMA, DN 25MM (3/4"), EMBUTIDO NA ALVENARIA E CABO DE COBRE FLEXÍVEL, CLASSE 5, ISOLAMENTO TIPO LSHF/ATOX, NÃO HALOGENADO, SEÇÃO 2,5MM2 (70°C-450/750V), COM DISTÂNCIA DE ATÉ DEZ (10) METROS DO PONTO DE DERIVAÇÃO, INCLUSIVE CAIXA DE LIGAÇÃO, SUPORTE E FIXAÇÃO DO ELETRODUTO COM ENCHIMENTO DO RASGO NA ALVENARIA/CONCRETO COM ARGAMASSA | ED- | PT | 1 |  | 297.09
Composição Auxiliar | ED-48951 | SETOP | CABO DE COBRE FLEXÍVEL, CLASSE 5, ISOLAMENTO TIPO LSHF/ATOX, NÃO HALOGENADO, ANTICHAMA, TERMOPLÁSTICO, UNIPOLAR, SEÇÃO 2,5 MM2, 70°C, 450/750V | ED- | M | 30.9 | 4.68 | 144.61
Composição Auxiliar | ED-49187 | SETOP | CAIXA DE LIGAÇÃO/PASSAGEM EM PVC RÍGIDO PARA ELETRODUTO, DIMENSÕES 4"X2", EMBUTIDA EM ALVENARIA - FORNECIMENTO E INSTALAÇÃO | ED- | UN | 1 | 8.84 | 8.84
Composição Auxiliar | ED-49413 | SETOP | ELETRODUTO FLEXÍVEL CORRUGADO, PVC, ANTI-CHAMA, DN 20MM (1/2"), APLICADO EM ALVENARIA, INCLUSIVE RASGO | ED- | M | 10 | 8.17 | 81.7
Composição Auxiliar | ED-50704 | SETOP | ENCHIMENTO DE RASGO EM ALVENARIA/CONCRETO COM ARGAMASSA, DIÂMETROS DE 15MM A 25MM (1/2" A 1"), INCLUSIVE ARGAMASSA, TRAÇO 1:2:8 (CIMENTO, CAL E AREIA), PREPARO MECÂNICO | ED- | M | 10 | 2.34 | 23.4
Composição Auxiliar | ED-15755 | SETOP | CONJUNTO DE DUAS (2) TOMADAS PADRÃO, TRÊS (3) POLOS, CORRENTE 10A, TENSÃO 250V, (2P+T/10A-250V), COM PLACA 4"X2" DE DOIS (2) POSTOS, INCLUSIVE FORNECIMENTO, INSTALAÇÃO, SUPORTE, MÓDULO E PLACA | ED- | UN | 1 | 38.54 | 38.54
9.2.16 | Código | Banco | Descrição | Tipo | Und | Quant. | Valor Unit | Total
Composição | CP-059 | COMPOSIÇÃO | COMPOSIÇÃO PARAMÉTRICA DE PONTO ELÉTRICO DE TOMADA ESPECIAL DUPLA (20A/250V) EM EDIFÍCIO RESIDENCIAL COM ELETRODUTO EMBUTIDO EM RASGOS NAS PAREDES, INCLUSO TOMADA, ELETRODUTO, CABO, RASGO, QUEBRA E CHUMBAMENTO. AF_11/2022 | INEL - INSTALAÇÃO ELÉTRICA/ELETRIFICAÇÃO E ILUMINAÇÃO EXTERNA | PT | 1 |  | 257.05
Composição Auxiliar | 90447 | SINAPI | RASGO EM ALVENARIA PARA ELETRODUTOS COM DIAMETROS MENORES OU IGUAIS A 40 MM. AF_05/2015 | INHI - INSTALAÇÕES HIDROS SANITÁRIAS | M | 1.7 | 6.02 | 10.23
Composição Auxiliar | 90456 | SINAPI | QUEBRA EM ALVENARIA PARA INSTALAÇÃO DE CAIXA DE TOMADA (4X4 OU 4X2). AF_05/2015 | INHI - INSTALAÇÕES HIDROS SANITÁRIAS | UN | 1 | 3.84 | 3.84
Composição Auxiliar | 90466 | SINAPI | CHUMBAMENTO LINEAR EM ALVENARIA PARA RAMAIS/DISTRIBUIÇÃO COM DIÂMETROS MENORES OU IGUAIS A 40 MM. AF_05/2015 | INHI - INSTALAÇÕES HIDROS SANITÁRIAS | M | 1.7 | 12.19 | 20.72
Composição Auxiliar | 91855 | SINAPI | ELETRODUTO FLEXÍVEL CORRUGADO REFORÇADO, PVC, DN 25 MM (3/4"), PARA CIRCUITOS TERMINAIS, INSTALADO EM PAREDE - FORNECIMENTO E INSTALAÇÃO. AF_12/2015 | INEL - INSTALAÇÃO ELÉTRICA/ELETRIFICAÇÃO E ILUMINAÇÃO EXTERNA | M | 1.7 | 10.46 | 17.78
Composição Auxiliar | 91928 | SINAPI | CABO DE COBRE FLEXÍVEL ISOLADO, 4 MM², ANTI-CHAMA 450/750 V, PARA CIRCUITOS TERMINAIS - FORNECIMENTO E INSTALAÇÃO. AF_12/2015 | INEL - INSTALAÇÃO ELÉTRICA/ELETRIFICAÇÃO E ILUMINAÇÃO EXTERNA | M | 23.19 | 6.07 | 140.76
Composição Auxiliar | 91940 | SINAPI | CAIXA RETANGULAR 4" X 2" MÉDIA (1,30 M DO PISO), PVC, INSTALADA EM PAREDE - FORNECIMENTO E INSTALAÇÃO. AF_12/2015 | INEL - INSTALAÇÃO ELÉTRICA/ELETRIFICAÇÃO E ILUMINAÇÃO EXTERNA | UN | 1 | 16.09 | 16.09
Composição Auxiliar | 92009 | SINAPI | TOMADA BAIXA DE EMBUTIR (2 MÓDULOS), 2P+T 20 A, INCLUINDO SUPORTE E PLACA - FORNECIMENTO E INSTALAÇÃO. AF_12/2015 | INEL - INSTALAÇÃO ELÉTRICA/ELETRIFICAÇÃO E ILUMINAÇÃO EXTERNA | UN | 1 | 47.63 | 47.63
9.2.17 | Código | Banco | Descrição | Tipo | Und | Quant. | Valor Unit | Total
Composição | CP-067 | COMPOSIÇÃO | COMPOSIÇÃO PARAMÉTRICA DE PONTO ELÉTRICO DE TOMADA DUPLA - 1 ESPECIAL (20A/250V) + 1 PADRÃO (10A/250v) EM EDIFÍCIO RESIDENCIAL COM ELETRODUTO EMBUTIDO EM RASGOS NAS PAREDES, INCLUSO TOMADA, ELETRODUTO, CABO, RASGO, QUEBRA E CHUMBAMENTO. AF_11/2022 | INEL - INSTALAÇÃO ELÉTRICA/ELETRIFICAÇÃO E ILUMINAÇÃO EXTERNA | PT | 1 |  | 355.59
Atividade Auxiliar | 90447 | SINAPI | RASGO EM ALVENARIA PARA ELETRODUTOS COM DIAMETROS MENORES OU IGUAIS A 40 MM. AF_05/2015 |  | M | 1.7 | 6.02 | 10.23
Atividade Auxiliar | 90456 | SINAPI | QUEBRA EM ALVENARIA PARA INSTALAÇÃO DE CAIXA DE TOMADA (4X4 OU 4X2). AF_05/2015 |  | UN | 1 | 3.84 | 3.84
Atividade Auxiliar | 90466 | SINAPI | CHUMBAMENTO LINEAR EM ALVENARIA PARA RAMAIS/DISTRIBUIÇÃO COM DIÂMETROS MENORES OU IGUAIS A 40 MM. AF_05/2015 |  | M | 1.7 | 12.19 | 20.72
Atividade Auxiliar | 91855 | SINAPI | ELETRODUTO FLEXÍVEL CORRUGADO REFORÇADO, PVC, DN 25 MM (3/4"), PARA CIRCUITOS TERMINAIS, INSTALADO EM PAREDE - FORNECIMENTO E INSTALAÇÃO. AF_12/2015 |  | M | 1.7 | 10.46 | 17.78
Atividade Auxiliar | 91928 | SINAPI | CABO DE COBRE FLEXÍVEL ISOLADO, 4 MM², ANTI-CHAMA 450/750 V, PARA CIRCUITOS TERMINAIS - FORNECIMENTO E INSTALAÇÃO. AF_12/2015 |  | M | 23.19 | 6.07 | 140.76
Atividade Auxiliar | 91940 | SINAPI | CAIXA RETANGULAR 4" X 2" MÉDIA (1,30 M DO PISO), PVC, INSTALADA EM PAREDE - FORNECIMENTO E INSTALAÇÃO. AF_12/2015 |  | UN | 1 | 16.09 | 16.09
Atividade Auxiliar | 91927 | SINAPI | CABO DE COBRE FLEXÍVEL ISOLADO, 2,5 MM², ANTI-CHAMA 0,6/1,0 KV, PARA CIRCUITOS TERMINAIS - FORNECIMENTO E INSTALAÇÃO. AF_12/2015 |  | M | 23.19 | 4.4 | 102.04
Atividade Auxiliar | ED-15792 | SETOP | CONJUNTO DE UMA (1) TOMADA PADRÃO, TRÊS (3) POLOS, CORRENTE 10A, TENSÃO 250V, (2P+T/10A-250V) E UMA (1) TOMADA PADRÃO, TRÊS (3) POLOS, CORRENTE 20A, TENSÃO 250V, (2P+T/20A-250V), COM PLACA 4"X4" DE DOIS (2) POSTOS, INCLUSIVE FORNECIMENTO, INSTALAÇÃO, SUPORTE, MÓDULO E PLACA |  | UN | 1 | 44.13 | 44.13
9.3.1 | Código | Banco | Descrição | Tipo | Und | Quant. | Valor Unit | Total
Composição | CP-48434 | COMPOSIÇÃO | QUADRO DE DISTRIBUIÇÃO DE ENERGIA EM CHAPA DE AÇO GALVANIZADO, DE EMBUTIR, COM BARRAMENTO TRIFÁSICO, PARA 74 DISJUNTORES DIN 150A - FORNECIMENTO E INSTALAÇÃO | INEL - INSTALAÇÃO ELÉTRICA/ELETRIFICAÇÃO E ILUMINAÇÃO EXTERNA | UN | 1 |  | 1717.14
Composição Auxiliar | 87367 | SINAPI | ARGAMASSA TRAÇO 1:1:6 (EM VOLUME DE CIMENTO, CAL E AREIA MÉDIA ÚMIDA) PARA EMBOÇO/MASSA ÚNICA/ASSENTAMENTO DE ALVENARIA DE VEDAÇÃO, PREPARO MANUAL. AF_08/2019 | SEDI - SERVIÇOS DIVERSOS | M³ | 0.0189 | 637.97 | 12.06
Composição Auxiliar | 88247 | SINAPI | AUXILIAR DE ELETRICISTA COM ENCARGOS COMPLEMENTARES | SEDI - SERVIÇOS DIVERSOS | H | 8.5 | 20.02 | 170.17
Composição Auxiliar | 88264 | SINAPI | ELETRICISTA COM ENCARGOS COMPLEMENTARES | SEDI - SERVIÇOS DIVERSOS | H | 8.5 | 24.74 | 210.29
Insumo | I055073 | SBC | QUADRO DE DISTRIBUICAO METALICO DE SOBREPOR TRIFASICO COM BARRAMENTO 150A PARA 70 DISJUNTORES E CHAVE GERAL NORMA DIN ELLUX | Material | UN | 1.0572 | 1252.95 | 1324.62
9.3.2 | Código | Banco | Descrição | Tipo | Und | Quant. | Valor Unit | Total
Composição | CP-48435 | COMPOSIÇÃO | DISJUNTOR TRIPOLAR TERMOMAGNÉTICO 25KA, DE 150A | ED- | UN | 1 |  | 317.42
Composição Auxiliar | ED-50362 | SETOP | AJUDANTE DE ELETRICISTA COM ENCARGOS COMPLEMENTARES | ED- | H | 2 | 20.02 | 40.04
Composição Auxiliar | ED-50373 | SETOP | ELETRICISTA COM ENCARGOS COMPLEMENTARES | ED- | H | 2 | 24.74 | 49.48
Insumo | MATED-12992 | SETOP | DISJUNTOR TERMOMAGNÉTICO 150A PARA MEDIDOR | Material | UN | 1 | 227.9 | 227.9
9.4.3 | Código | Banco | Descrição | Tipo | Und | Quant. | Valor Unit | Total
Composição | CP-48437 | COMPOSIÇÃO | PROTETOR DE DE SURTO 175 V 40 KA | ED- | UN | 1 |  | 395.07
Composição Auxiliar | ED-50362 | SETOP | AJUDANTE DE ELETRICISTA COM ENCARGOS COMPLEMENTARES | ED- | H | 5 | 20.02 | 100.1
Composição Auxiliar | ED-50373 | SETOP | ELETRICISTA COM ENCARGOS COMPLEMENTARES | ED- | H | 5 | 24.74 | 123.7
Insumo | 39467 | SINAPI | DISPOSITIVO DPS CLASSE II, 1 POLO, TENSAO MAXIMA DE 175 V, CORRENTE MAXIMA DE *45* KA (TIPO AC) | Material | UN | 1 | 171.27 | 171.27
9.4.7 | Código | Banco | Descrição | Tipo | Und | Quant. | Valor Unit | Total
Composição | CP-48442 | COMPOSIÇÃO | DISJUNTOR DE PROTEÇÃO DIFERENCIAL RESIDUAL (DR), BIPOLAR, TIPO DIN, CORRENTE NOMINAL DE 32A, ALTA SENSIBILIDADE, CORRENTE DIFERENCIAL RESIDUAL NOMINAL | ED- | UN | 1 |  | 128.37
Composição Auxiliar | ED-50362 | SETOP | AJUDANTE DE ELETRICISTA COM ENCARGOS COMPLEMENTARES | ED- | H | 0.29333 | 20.02 | 5.87
Composição Auxiliar | ED-50373 | SETOP | ELETRICISTA COM ENCARGOS COMPLEMENTARES | ED- | H | 0.29333 | 24.74 | 7.26
Insumo | MATED-15234 | SETOP | DISJUNTOR DE PROTEÇÃO ( TIPO: DR BIPOLAR¦ CORRENTE: 40A¦ SENSIBILIDADE: 30MA) | Material | UN | 1 | 115.24 | 115.24
10.2 | Código | Banco | Descrição | Tipo | Und | Quant. | Valor Unit | Total
Composição | CK-9017 | COMPOSIÇÃO | TERMINAL ESTANHADO DE 1 COMPRESSÃO 1 FURO PARA CABO DE COBRE NU #50mm². REF.: TERMOTECNICA OU EQUIVALENTE - FORNECIMENTO E INSTALAÇÃO | ASTU - ASSENTAMENTO DE TUBOS E PECAS | UN | 1 |  | 20.93
Composição Auxiliar | ED-50362 | SETOP | AJUDANTE DE ELETRICISTA COM ENCARGOS COMPLEMENTARES |  | H | 0.3 | 20.02 | 6.01
Composição Auxiliar | ED-50373 | SETOP | ELETRICISTA COM ENCARGOS COMPLEMENTARES |  | H | 0.3 | 24.74 | 7.42
Insumo | CK-9017 | COTAÇÃO | TERMINAL ESTANHADO DE 1 COMPRESSÃO 1 FURO PARA CABO DE COBRE NU #50mm². REF.: TERMOTECNICA OU EQUIVALENTE - FORNECIMENTO E INSTALAÇÃO | Material | UN | 1 | 7.5 | 7.5
10.5 | Código | Banco | Descrição | Tipo | Und | Quant. | Valor Unit | Total
Composição | CK9013 | COMPOSIÇÃO | PARAFUSO DE FENDA AUTOATARRACHANTE EM AÇO INOX Ø4,2 x 32mm. REF.: TERMOTECNICA OU EQUIVALENTE - FORNECIMENTO E INSTALAÇÃO | ASTU - ASSENTAMENTO DE TUBOS E PECAS | UN | 1 |  | 1.06
Composição Auxiliar | ED-50373 | SETOP | ELETRICISTA COM ENCARGOS COMPLEMENTARES |  | H | 0.01 | 24.74 | 0.25
Composição Auxiliar | ED-50362 | SETOP | AJUDANTE DE ELETRICISTA COM ENCARGOS COMPLEMENTARES |  | H | 0.01 | 20.02 | 0.2
Insumo | 40552 | SINAPI | PARAFUSO, AUTO ATARRACHANTE, CABECA CHATA, FENDA SIMPLES, 1/4 (6,35 MM) X 25 MM | Material | CENTO | 0.01 | 60.6 | 0.61
10.18 | Código | Banco | Descrição | Tipo | Und | Quant. | Valor Unit | Total
Composição | CJ9086 | COMPOSIÇÃO | CONDULETE METÁLICO REDONDO DO TIPO MÚLTIPLO COM TAMPA DE UM FURO Ø3/4". REF.: DAISA OU EQUIVALENTE | INEL - INSTALAÇÃO ELÉTRICA/ELETRIFICAÇÃO E ILUMINAÇÃO EXTERNA | UN | 1 |  | 24.34
Composição Auxiliar | ED-50373 | SETOP | ELETRICISTA COM ENCARGOS COMPLEMENTARES |  | H | 0.25 | 24.74 | 6.19
Composição Auxiliar | ED-50362 | SETOP | AJUDANTE DE ELETRICISTA COM ENCARGOS COMPLEMENTARES |  | H | 0.25 | 20.02 | 5.01
Insumo | CJ9086 | COTAÇÃO | CONDULETE METÁLICO REDONDO DO TIPO MÚLTIPLO COM TAMPA DE UM FURO Ø3/4" | Material | UN | 1 | 13.14 | 13.14
10.21 | Código | Banco | Descrição | Tipo | Und | Quant. | Valor Unit | Total
Composição | CJ9211 | COMPOSIÇÃO | CONECTOR DE PRESSÃO EM AÇO GALVANIZADO A FOGO, COM RABICHO DE ROSCA MECÂNICA Ø3/8" E CABO #50mm² | ASTU - ASSENTAMENTO DE TUBOS E PECAS | UN | 1 |  | 15.58
Composição Auxiliar | ED-50362 | SETOP | AJUDANTE DE ELETRICISTA COM ENCARGOS COMPLEMENTARES |  | H | 0.029333 | 20.02 | 0.59
Composição Auxiliar | ED-50373 | SETOP | ELETRICISTA COM ENCARGOS COMPLEMENTARES |  | H | 0.029333 | 24.74 | 0.73
Insumo | MATED-13949 | SETOP | CONECTOR DE PRESSÃO EM AÇO GALVANIZADO A FOGO, COM RABICHO DE ROSCA MECÂNICA Ø3/8" E CABO #50mm² | Material | UN | 1 | 14.26 | 14.26
11.1.4 | Código | Banco | Descrição | Tipo | Und | Quant. | Valor Unit | Total
Composição | CP-013 | COMPOSIÇÃO | PONTO DE EMBUTIR PARA ÁGUA FRIA EM TUBO DE PVC RÍGIDO SOLDÁVEL, DN 25MM (3/4"), EMBUTIDO NA ALVENARIA COM DISTÂNCIA DE ATÉ CINCO (5) METROS DA TOMADA DE ÁGUA, INCLUSIVE CONEXÕES E FIXAÇÃO DO TUBO COM ENCHIMENTO DO RASGO NA ALVENARIA/CONCRETO COM ARGAMASSA | ED- | PT | 1 |  | 137.3
Composição Auxiliar | ED-50704 | SETOP | ENCHIMENTO DE RASGO EM ALVENARIA/CONCRETO COM ARGAMASSA, DIÂMETROS DE 15MM A 25MM (1/2" A 1"), INCLUSIVE ARGAMASSA, TRAÇO 1:2:8 (CIMENTO, CAL E AREIA), PREPARO MECÂNICO | ED- | M | 5 | 2.34 | 11.7
Composição Auxiliar | ED-50707 | SETOP | RASGO EM ALVENARIA PARA PASSAGEM DE ELETRODUTO/TUBULAÇÃO, DIÂMETROS DE 15MM A 25MM (1/2" A 1"), EXCLUSIVE ENCHIMENTO | ED- | M | 5 | 3.13 | 15.65
Composição Auxiliar | CP-014 | COTAÇÃO | FORNECIMENTO E ASSENTAMENTO DE TUBO PVC RÍGIDO SOLDÁVEL, ÁGUA FRIA, DN 25 MM (3/4"), INCLUSIVE CONEXÕES | ED- | M | 5 | 21.99 | 109.95
11.1.5 | Código | Banco | Descrição | Tipo | Und | Quant. | Valor Unit | Total
Composição | CP-015 | COMPOSIÇÃO | PONTO DE EMBUTIR PARA ÁGUA FRIA EM TUBO DE PVC RÍGIDO SOLDÁVEL, DN 50MM (1 1/2"), EMBUTIDO NA ALVENARIA COM DISTÂNCIA DE ATÉ CINCO (5) METROS DA TOMADA DE ÁGUA, INCLUSIVE CONEXÕES E FIXAÇÃO DO TUBO COM ENCHIMENTO DO RASGO NA ALVENARIA/CONCRETO COM ARGAMASSA | ED- | PT | 1 |  | 205.45
Composição Auxiliar | ED-50704 | SETOP | ENCHIMENTO DE RASGO EM ALVENARIA/CONCRETO COM ARGAMASSA, DIÂMETROS DE 15MM A 25MM (1/2" A 1"), INCLUSIVE ARGAMASSA, TRAÇO 1:2:8 (CIMENTO, CAL E AREIA), PREPARO MECÂNICO | ED- | M | 5 | 2.34 | 11.7
Composição Auxiliar | ED-50707 | SETOP | RASGO EM ALVENARIA PARA PASSAGEM DE ELETRODUTO/TUBULAÇÃO, DIÂMETROS DE 15MM A 25MM (1/2" A 1"), EXCLUSIVE ENCHIMENTO | ED- | M | 5 | 3.13 | 15.65
Composição Auxiliar | CP-016 | COTAÇÃO | FORNECIMENTO E ASSENTAMENTO DE TUBO PVC RÍGIDO SOLDÁVEL, ÁGUA FRIA, DN 50 MM (1 1/2"), INCLUSIVE CONEXÕES | ED- | M | 5 | 35.62 | 178.1
11.4.8 | Código | Banco | Descrição | Tipo | Und | Quant. | Valor Unit | Total
Composição | CP-48444 | COMPOSIÇÃO | CHUVEIRO ELÉTRICO ACESSÍVEL 220V, POTÊNCIA 6500W, FORNECIMENTO E INSTALAÇÃO | ED- | UN | 1 |  | 806.19
Composição Auxiliar | ED-50363 | SETOP | AJUDANTE DE BOMBEIRO/ENCANADOR COM ENCARGOS COMPLEMENTARES | ED- | H | 0.48889 | 19.07 | 9.32
Composição Auxiliar | ED-50374 | SETOP | BOMBEIRO/ENCANADOR COM ENCARGOS COMPLEMENTARES | ED- | H | 0.48889 | 23.69 | 11.58
Insumo | MATED-11624 | SETOP | FITA DE VEDAÇÃO PARA TUBOS E CONEXÕES ROSCÁVEIS (LARGURA: 12 MM) | Material | M | 0.62832 | 0.19 | 0.12
Insumo | IP-046 | COTAÇÃO | CHUVEIRO ACESSÍVEL | Equipamento | UN | 1 | 785.17 | 785.17
11.4.20 | Código | Banco | Descrição | Tipo | Und | Quant. | Valor Unit | Total
Composição | CP-039 | COMPOSIÇÃO | CAIXA D´ÁGUA DE POLIETILENO, CAPACIDADE DE 3000L, INCLUSIVE TAMPA, TORNEIRA DE BOIA, EXTRAVASOR, TUBO DE LIMPEZA E ACESSÓRIOS, EXCLUSIVE TUBULAÇÃO DE ENTRADA/SAÍDA DE ÁGUA | ED- | UN | 1 |  | 2558.77
Composição Auxiliar | ED-49848 | SETOP | ADAPTADOR SOLDÁVEL DE PVC MARROM COM FLANGES E ANEL PARA CAIXA DÁGUA Ø 50 MM X 1 1/2" | ED- | UN | 2 | 38.72 | 77.44
Composição Auxiliar | ED-50363 | SETOP | AJUDANTE DE BOMBEIRO/ENCANADOR COM ENCARGOS COMPLEMENTARES | ED- | H | 9.7778 | 19.07 | 186.46
Composição Auxiliar | ED-50374 | SETOP | BOMBEIRO/ENCANADOR COM ENCARGOS COMPLEMENTARES | ED- | H | 4.8889 | 23.69 | 115.82
Composição Auxiliar | ED-50022 | SETOP | FORNECIMENTO E ASSENTAMENTO DE TUBO PVC RÍGIDO SOLDÁVEL, ÁGUA FRIA, DN 50 MM (1.1/2"), INCLUSIVE CONEXÕES | ED- | M | 2.53 | 42.89 | 108.51
Composição Auxiliar | ED-50003 | SETOP | REGISTRO DE ESFERA, TIPO PVC SOLDÁVEL DN 50MM (1.1/2"), INCLUSIVE VOLANTE PARA ACIONAMENTO | ED- | UN | 1 | 47.58 | 47.58
Composição Auxiliar | ED-50303 | SETOP | TORNEIRA DE BOIA, TIPO ROSCÁVEL 1/2", EXCLUSIVE ADAPTADOR SOLDÁVEL DE PVC COM FLANGES E ANEL PARA CAIXA DÁGUA | ED- | UN | 1 | 73.01 | 73.01
Insumo | SETOP | MATED-29748 | RESERVATÓRIO D´ÁGUA ( MATERIAL: POLIETILENO¦ CAPACIDADE: 3.000L¦FORMA: CILÍNDRICA¦PESO: 55KG*)* VALORES REFERENCIAIS APROXIMADOS | Material | UN | 1 | 1949.95 | 1949.95
11.4.27 | Código | Banco | Descrição | Tipo | Und | Quant. | Valor Unit | Total
Composição | CP-48445 | COMPOSIÇÃO | EXPURGO HOSPITALAR EM AÇO INOX AISI 304, COM SIFÃO ESPESSURA 0,8MM, ACABAMENTO ESCOVADO. | 135 | UN | 1 |  | 3709.41
Composição Auxiliar | S10554 | ORSE | ENCARGOS COMPLEMENTARES - ENCANADOR | Provisórios | H | 2.5 | 3.67 | 9.18
Composição Auxiliar | S10576 | ORSE | ENCARGOS COMPLEMENTARES - AJUDANTE PRATICO | Provisórios | H | 2.5 | 3.75 | 9.38
Insumo | I00981 | ORSE | FITA VEDA ROSCA 18MM M | Material | m | 0.47 | 0.22 | 0.1
Insumo | I13988 | ORSE | SIFÃO PARA EXPURGO PALMETAL OU SIMILAR | Material | UN | 1 | 1353.04 | 1353.04
Insumo | 246 | SINAPI | AUXILIAR DE ENCANADOR OU BOMBEIRO HIDRAULICO (HORISTA) | Mão de Obra | H | 2.5 | 13.86 | 34.65
Insumo | 2696 | SINAPI | ENCANADOR OU BOMBEIRO HIDRAULICO (HORISTA) | Mão de Obra | H | 2.5 | 18.4 | 46
Insumo | I13989 | ORSE | FUNIL EXPURGO HOSPITALAR DE AÇO INOX 304 290X300MM E= 0,8MM SEM MESA PARA EMBUTIR - MIRNOX OU SIMILAR | Material | UN | 1 | 2257.06 | 2257.06
11.5.4 | Código | Banco | Descrição | Tipo | Und | Quant. | Valor Unit | Total
Composição | CP-007 | COMPOSIÇÃO | FILTRO VOLUMETRICO MODELO VF1 | ED- | UN | 1 |  | 1535.69
Composição Auxiliar | ED-50363 | SETOP | AJUDANTE DE BOMBEIRO/ENCANADOR COM ENCARGOS COMPLEMENTARES | ED- | H | 1 | 19.07 | 19.07
Composição Auxiliar | ED-50374 | SETOP | BOMBEIRO/ENCANADOR COM ENCARGOS COMPLEMENTARES | ED- | H | 1 | 23.69 | 23.69
Insumo | MATED-11613 | SETOP | ADESIVO PARA TUBO DE PVC RÍGIDO | Material | Kg | 0.012 | 89.93 | 1.08
Insumo | MATED-11589 | SETOP | SOLUÇÃO LIMPADORA PARA PVC RÍGIDO | Material | UN | 0.005 | 69.48 | 0.35
Insumo | IP-003 | COTAÇÃO | FILTRO VOLUMETRICO MODELO VF1 | Material | UN | 1 | 1491.5 | 1491.5
11.5.5 | Código | Banco | Descrição | Tipo | Und | Quant. | Valor Unit | Total
Composição | CP-008 | COMPOSIÇÃO | FREIO D'ÁGUA Ø100 | ED- | UN | 1 |  | 131.46
Composição Auxiliar | ED-50363 | SETOP | AJUDANTE DE BOMBEIRO/ENCANADOR COM ENCARGOS COMPLEMENTARES | ED- | H | 0.09 | 19.07 | 1.72
Composição Auxiliar | ED-50374 | SETOP | BOMBEIRO/ENCANADOR COM ENCARGOS COMPLEMENTARES | ED- | H | 0.09 | 23.69 | 2.13
Insumo | MATED-11613 | SETOP | ADESIVO PARA TUBO DE PVC RÍGIDO | Material | Kg | 0.007 | 89.93 | 0.63
Insumo | MATED-11589 | SETOP | SOLUÇÃO LIMPADORA PARA PVC RÍGIDO | Material | UN | 0.003 | 69.48 | 0.21
Insumo | IP-004 | COTAÇÃO | FREIO DE ÁGUA | Material | UN | 1 | 126.77 | 126.77
11.5.6 | Código | Banco | Descrição | Tipo | Und | Quant. | Valor Unit | Total
Composição | CP-009 | COMPOSIÇÃO | SIFÃO LADRÃO Ø100 | ED- | UN | 1 |  | 203.03
Composição Auxiliar | ED-50363 | SETOP | AJUDANTE DE BOMBEIRO/ENCANADOR COM ENCARGOS COMPLEMENTARES | ED- | H | 0.09 | 19.07 | 1.72
Composição Auxiliar | ED-50374 | SETOP | BOMBEIRO/ENCANADOR COM ENCARGOS COMPLEMENTARES | ED- | H | 0.09 | 23.69 | 2.13
Insumo | MATED-11613 | SETOP | ADESIVO PARA TUBO DE PVC RÍGIDO | Material | Kg | 0.007 | 89.93 | 0.63
Insumo | MATED-11589 | SETOP | SOLUÇÃO LIMPADORA PARA PVC RÍGIDO | Material | UN | 0.003 | 69.48 | 0.21
Insumo | IP-005 | COTAÇÃO | SIFÃO LADRÃO | Material | UN | 1 | 198.34 | 198.34
11.5.7 | Código | Banco | Descrição | Tipo | Und | Quant. | Valor Unit | Total
Composição | CP-010 | COMPOSIÇÃO | SISTEMA AUTOMÁTICO DE REALIMENTAÇÃO 3/4" CONTENDO BÓIA AUTOMÁTICA DE NÍVEL | ED- | U | 1 |  | 87.86
Composição Auxiliar | ED-50362 | SETOP | AJUDANTE DE ELETRICISTA COM ENCARGOS COMPLEMENTARES | ED- | H | 0.61 | 20.02 | 12.21
Composição Auxiliar | ED-50373 | SETOP | ELETRICISTA COM ENCARGOS COMPLEMENTARES | ED- | H | 0.61 | 24.74 | 15.09
Insumo | IP-006 | COTAÇÃO | SISTEMA AUTOMÁTICO DE REALIMENTAÇÃO 3/4" CONTENDO BÓIA AUTOMÁTICA DE NÍVEL | Equipamento | UN | 1 | 60.56 | 60.56
11.5.8 | Código | Banco | Descrição | Tipo | Und | Quant. | Valor Unit | Total
Composição | CP-011 | COMPOSIÇÃO | CONJUNTO FLUTUANTE DE SUCÇÃO Ø 1" | ED- | UN | 1 |  | 531.76
Composição Auxiliar | ED-50363 | SETOP | AJUDANTE DE BOMBEIRO/ENCANADOR COM ENCARGOS COMPLEMENTARES | ED- | H | 0.11458 | 19.07 | 2.19
Composição Auxiliar | ED-50374 | SETOP | BOMBEIRO/ENCANADOR COM ENCARGOS COMPLEMENTARES | ED- | H | 0.22917 | 23.69 | 5.43
Insumo | MATED-11624 | SETOP | FITA DE VEDAÇÃO PARA TUBOS E CONEXÕES ROSCÁVEIS (LARGURA: 12 MM) | Material | M | 1.0053 | 0.19 | 0.19
Insumo | IP-007 | COTAÇÃO | CONJUNTO FLUTUANTE DE SUCÇÃO Ø 1" | Equipamento | UN | 1 | 523.95 | 523.95
11.5.9 | Código | Banco | Descrição | Tipo | Und | Quant. | Valor Unit | Total
Composição | CP-012 | COMPOSIÇÃO | PRESSURIZADOR (SILENCIOSO) AUTOMÁTICO COM PRESSOSTATO, POTENCIA 0,5HP - 19mca 2.000 l/h | ED- | U | 1 |  | 2156.33
Composição Auxiliar | ED-50363 | SETOP | AJUDANTE DE BOMBEIRO/ENCANADOR COM ENCARGOS COMPLEMENTARES | ED- | H | 1 | 19.07 | 19.07
Composição Auxiliar | ED-50373 | SETOP | ELETRICISTA COM ENCARGOS COMPLEMENTARES | ED- | H | 1 | 24.74 | 24.74
Insumo | MATED-11624 | SETOP | FITA DE VEDAÇÃO PARA TUBOS E CONEXÕES ROSCÁVEIS (LARGURA: 12 MM) | Material | M | 0.1 | 0.19 | 0.02
Insumo | IP-009 | COTAÇÃO | PRESSURIZADOR (SILENCIOSO) AUTOMÁTICO COM PRESSOSTATO, POTENCIA 0,5HP - 19mca 2.000 l/h | Equipamento | UN | 1 | 2112.5 | 2112.5
13.3 | Código | Banco | Descrição | Tipo | Und | Quant. | Valor Unit | Total
Composição | CP-017 | COMPOSIÇÃO | POSTO DE CONSUMO COMPLETO OXIGÊMIO/VÁCUO | ED- | UN | 1 |  | 124.6
Composição Auxiliar | ED-50363 | SETOP | AJUDANTE DE BOMBEIRO/ENCANADOR COM ENCARGOS COMPLEMENTARES | ED- | H | 0.24444 | 19.07 | 4.66
Composição Auxiliar | ED-50374 | SETOP | BOMBEIRO/ENCANADOR COM ENCARGOS COMPLEMENTARES | ED- | H | 0.24444 | 23.69 | 5.79
Insumo | MATED-11624 | SETOP | FITA DE VEDAÇÃO PARA TUBOS E CONEXÕES ROSCÁVEIS (LARGURA: 12 MM) | Material | M | 0.27929 | 0.19 | 0.05
Insumo | IP-011 | COTAÇÃO | POSTO DE CONSUMO DE O² PARA REDE CANALIZADA DE OXIGENIO | Material | UN | 1 | 114.1 | 114.1
13.4 | Código | Banco | Descrição | Tipo | Und | Quant. | Valor Unit | Total
Composição | CP-018 | COMPOSIÇÃO | FILTRO REGULADOR DE AR COMPLETO COM MANÔMETRO | ED- | U | 1 |  | 262.19
Composição Auxiliar | ED-50363 | SETOP | AJUDANTE DE BOMBEIRO/ENCANADOR COM ENCARGOS COMPLEMENTARES | ED- | H | 0.18333 | 19.07 | 3.5
Composição Auxiliar | ED-50374 | SETOP | BOMBEIRO/ENCANADOR COM ENCARGOS COMPLEMENTARES | ED- | H | 0.36667 | 23.69 | 8.69
Insumo | IP-012 | COTAÇÃO | FILTRO REGULADOR DE AR COMPLETO COM MANÔMETRO | Equipamento | UN | 1 | 250 | 250
14.5 | Código | Banco | Descrição | Tipo | Und | Quant. | Valor Unit | Total
Composição | IP-048 | COTAÇÃO | MANGUEIRA PVC FLEXIVEL DRENO AR CONDICIONADO | ED- | M | 1 |  | 6.06
Insumo | I37459S | ORSE | Mangueira cristal, lisa, pvc transparente, 3/4" x 2 mm | Equipamento | M | 1 | 6.06 | 6.06
15.1 | Código | Banco | Descrição | Tipo | Und | Quant. | Valor Unit | Total
Composição | CP-020 | COTAÇÃO | PLACA EM CHAPA DE AÇO ESCOVADO E = 1 MM (15X40) | ED- | M² | 1 |  | 2490.42
Insumo | ED-50633 | SETOP | PLACA EM CHAPA DE AÇO ESCOVADO 25 X 12 CM, E = 1 MM | Material | UN | 33.33 | 74.72 | 2490.42
15.2 | Código | Banco | Descrição | Tipo | Und | Quant. | Valor Unit | Total
Composição | CP-055 | COTAÇÃO | LETRA CAIXA ACM CONFORME PROJETO (ORÇAMENTO DE ACORDO COM O NOME DA UBS) | SEDI - SERVIÇOS DIVERSOS | UN | 1 |  | 2346.45
Insumo | IP-055 | COTAÇÃO | LETRA CAIXA EM ACM CONFORME PROJETO | Material | UN | 1 | 2346.45 | 2346.45
17.1.8 | Código | Banco | Descrição | Tipo | Und | Quant. | Valor Unit | Total
Composição | CP-052 | COTAÇÃO | REVESTIMENTO EM MDF - Conforme projeto | PARE - PAREDES/PAINEIS | UN | 1 |  | 4580
Insumo |  | COTAÇÃO | REVESTIMENTO EM MDF - Conforme projeto | Material | UN | 1 | 4580 | 4580
Composições Auxiliares
| Código | Banco | Descrição | Tipo | Und | Quant. | Valor Unit | Total
Composição | CP-016 | COMPOSIÇÃO | FORNECIMENTO E ASSENTAMENTO DE TUBO PVC RÍGIDO SOLDÁVEL, ÁGUA FRIA, DN 50 MM (1 1/2"), INCLUSIVE CONEXÕES | ED- | M | 1 |  | 35.62
Composição Auxiliar | ED-50363 | SETOP | AJUDANTE DE BOMBEIRO/ENCANADOR COM ENCARGOS COMPLEMENTARES | ED- | H | 0.33333 | 19.07 | 6.36
Composição Auxiliar | ED-50374 | SETOP | BOMBEIRO/ENCANADOR COM ENCARGOS COMPLEMENTARES | ED- | H | 0.33333 | 23.69 | 7.9
Insumo | MATED-11613 | SETOP | ADESIVO PARA TUBO DE PVC RÍGIDO | Material | Kg | 0.0005 | 89.93 | 0.04
Insumo | MATED-11262 | SETOP | ESTOPA DE ALGODÃO | Material | Kg | 0.0033333 | 21.06 | 0.07
Insumo | MATED-8598 | SETOP | LIXA D'AGUA EM FOLHA ( GRÃO: 100¦DIMENSÃO: 225X275MM) | Material | UN | 0.033333 | 2.09 | 0.07
Insumo | MATED-11589 | SETOP | SOLUÇÃO LIMPADORA PARA PVC RÍGIDO | Material | UN | 0.0003 | 69.48 | 0.02
Insumo | 00009875 | SINAPI | TUBO PVC, SOLDAVEL, DE 50 MM, AGUA FRIA (NBR-5648) | Material | M | 1.15 | 18.4 | 21.16
| Código | Banco | Descrição | Tipo | Und | Quant. | Valor Unit | Total
Composição | CP-014 | COMPOSIÇÃO | FORNECIMENTO E ASSENTAMENTO DE TUBO PVC RÍGIDO SOLDÁVEL, ÁGUA FRIA, DN 25 MM (3/4"), INCLUSIVE CONEXÕES | ED- | M | 1 |  | 21.99
Composição Auxiliar | ED-50363 | SETOP | AJUDANTE DE BOMBEIRO/ENCANADOR COM ENCARGOS COMPLEMENTARES | ED- | H | 0.37607 | 19.07 | 7.17
Composição Auxiliar | ED-50374 | SETOP | BOMBEIRO/ENCANADOR COM ENCARGOS COMPLEMENTARES | ED- | H | 0.37607 | 23.69 | 8.91
Insumo | MATED-11613 | SETOP | ADESIVO PARA TUBO DE PVC RÍGIDO | Material | Kg | 0.0007 | 89.93 | 0.06
Insumo | MATED-11262 | SETOP | ESTOPA DE ALGODÃO | Material | Kg | 0.0033333 | 21.06 | 0.07
Insumo | MATED-8598 | SETOP | LIXA D'AGUA EM FOLHA ( GRÃO: 100¦DIMENSÃO: 225X275MM) | Material | UN | 0.033333 | 2.09 | 0.07
Insumo | MATED-11589 | SETOP | SOLUÇÃO LIMPADORA PARA PVC RÍGIDO | Material | UN | 0.0003 | 69.48 | 0.02
Insumo | 9868 | SINAPI | TUBO PVC, SOLDAVEL, DE 25 MM, AGUA FRIA (NBR-5648) | Material | M | 1.15 | 4.95 | 5.69
VITOR SOARES RAMOS
ENGENHEIRO CIVIL - CREA 241.720 / D
HUGO FELIPE DE ALMEIDA SILVA
PREFEITO MUNICIPAL DE ENGENHEIRO NAVARRO - MG

## PLAN ORCAMENTARIA
SECRETARIA DE ESTADO DE SAÚDE - MUNICIPIO -
|  |  | OBRA | Bancos |  |  | B.D.I. | ENCARGOS SOCIAIS
|  |  | UBS PADRÃO SES TIPO I ALVENARIA | SINAPI - 04/2023 - MG com Desoneração SBC -06/2023 - MG BH Desonerado ORSE - 03/2023 - SE Desonerado SETOP - 01/2023 - MG-Região Norte Desonerado |  |  | 30.91% | ONERADO ( ) DESONERADO (X)
|  |  | ENDEREÇO |  |  |  |  | Data
|  |  | RUA CÉLIA DIAS DE ALMEIDA, S/N, CONJUNTO HABITACIONAL MARIA DOS ANJOS |  |  |  |  | 2023-12-21
Orçamento Sintético
Item | Código | Banco |  | Und | Quant. | Valor Unit | Valor Unit com BDI | Total | Peso (%)
1 |  |  | PROJETOS COMPLEMENTARES |  |  |  |  | 18983.83 | 0.9169%
1.1 | CO-27427 | SETOP | PROJETO EXECUTIVO DE ESTRUTURA DE CONCRETO (INCLUSIVE FUNDAÇÃO) | PR A1 | 4 | 1266.51 | 1657.99 | 6631.96 | 34.93%
1.2 | CO-27431 | SETOP | PROJETO EXECUTIVO ELÉTRICO E LÓGICA | PR A1 | 2 | 1499.78 | 1963.36 | 3926.72 | 20.68%
1.3 | CO-27430 | SETOP | PROJETO EXECUTIVO DE INSTALAÇÕES HIDRO SANITÁRIAS | PR A1 | 2 | 1444.38 | 1890.84 | 3781.68 | 19.92%
1.4 | CO-27434 | SETOP | PROJETO EXECUTIVO DE SPDA | PR A1 | 1 | 1089.94 | 1426.84 | 1426.84 | 7.516%
1.5 | CO-27480 | SETOP | PROJETO EXECUTIVO DE GASES MEDICINAIS | PR A1 | 1 | 1183.07 | 1548.76 | 1548.76 | 8.158%
1.6 | CO-27468 | SETOP | PROJETO EXECUTIVO DE PREVENÇÃO E COMBATE A INCÊNDIO | PR A1 | 1 | 1274.06 | 1667.87 | 1667.87 | 8.786%
2 |  |  | MOBILIZAÇÃO - CANTEIRO DE OBRAS |  |  |  |  | 37248.52 | 1.799%
2.1 | ED-284287 | SETOP | FORNECIMENTO E COLOCAÇÃO DE PLACA DE OBRA EM CHAPA GALVANIZADA #26, ESP. 0,45MM, DIMENSÃO (3X1,5)M, PLOTADA COM ADESIVO VINÍLICO, AFIXADA COM REBITES 4,8X40MM, EM ESTRUTURA METÁLICA DE METALON 20X20MM, ESP. 1,25MM, INCLUSIVE SUPORTE EM EUCALIPTO AUTOCLAVADO PINTADO COM TINTA PVA DUAS (2) DEMÃOS | UN | 1 | 1390.32 | 1820.07 | 1820.07 | 4.886%
2.2 | ED-50159 | SETOP | TAPUME FIXO DE PROTEÇÃO PARA FECHAMENTO DE OBRA EM CHAPA DE COMPENSADO, ESP. 12MM, COM MÓDULO NA DIMENSÃO DE (110X220)CM, INCLUSIVE PINTURA LÁTEX (PVA) COM DUAS (2) DEMÃOS, EXCLUSIVE ABERTURA PARA PORTÃO | M | 24 | 206.9 | 270.85 | 6500.4 | 17.45%
2.3 | ED-50703 | SETOP | LIMPEZA DE TERRENO, INCLUSIVE CAPINA, RASTELAMENTO COM AFASTAMENTO ATÉ VINTE (20) METROS E QUEIMA CONTROLADA | M² | 720 | 2.08 | 2.72 | 1958.4 | 5.258%
2.4 | ED-50151 | SETOP | LIGAÇÃO PROVISÓRIA COM ENTRADA DE ENERGIA AÉREA, PADRÃO CEMIG, CARGA INSTALADA DE 15,1KVA ATÉ 30KVA, TRIFÁSICO, COM SAÍDA SUBTERRÂNEA, INCLUSIVE POSTE, CAIXA PARA MEDIDOR, DISJUNTOR, BARRAMENTO, ATERRAMENTO E ACESSÓRIOS | UN | 1 | 1151.74 | 1507.74 | 1507.74 | 4.048%
2.5 | ED-50150 | SETOP | LIGAÇÃO DE ÁGUA PROVISÓRIA PARA CANTEIRO, INCLUSIVE HIDRÔMETRO E CAVALETE PARA MEDIÇÃO DE ÁGUA - ENTRADA PRINCIPAL, EM AÇO GALVANIZADO DN 20MM (1/2") - PADRÃO CONCESSIONÁRIA | UN | 1 | 371.8 | 486.72 | 486.72 | 1.307%
2.6 | ED-17989 | SETOP | LOCAÇÃO DE OBRA COM GABARITO DE TÁBUAS CORRIDAS PONTALETADAS A CADA 2,00M, REAPROVEITAMENTO (2X), INCLUSIVE ACOMPANHAMENTO DE EQUIPE TOPOGRÁFICA PARA MARCAÇÃO DE PONTO TOPOGRÁFICO | M | 121 | 48.91 | 64.03 | 7747.63 | 20.8%
2.7 | ED-50128 | SETOP | BARRACÃO DE OBRA PARA DEPÓSITO E FERRAMENTARIA TIPO-I, ÁREA INTERNA 14,52M2, EM CHAPA DE COMPENSADO RESINADO, INCLUSIVE MOBILIÁRIO (OBRA DE PEQUENO PORTE, EFETIVO ATÉ 30 HOMENS), PADRÃO DER-MG | UN | 1 | 7444.43 | 9745.5 | 9745.5 | 26.16%
2.8 | ED-50393 | SETOP | MOBILIZAÇÃO, TRANSPORTE DE PESSOAL E DESMOBILIZAÇÃO DA OBRA | % | 0.3 | 14302.63 | 14302.63 | 4290.79 | 11.52% | ARRED(M340/100;2)
2.9 | CO - 28390 | SETOP | MOBILIZAÇÃO E DESMOBILIZAÇÃO DE EQUIPAMENTO DE SONDAGEM A PERCUSSÃO COM ENSAIO DE PENETRAÇÃO PADRÃO (SPT) - (CUSTO FIXO) | UN | 1 | 693.08 | 907.31 | 907.31 | 2.436%
2.10 | CO - 28399 | SETOP | MOBILIZAÇÃO E DESMOBILIZAÇÃO DE EQUIPAMENTO DE SONDAGEM A PERCUSSÃO COM ENSAIO DE PENETRAÇÃO PADRÃO (SPT) - (CUSTO VARIÁVEL), EXCLUSIVE CUSTO FIXO | KM | 158 | 2.5 | 3.27 | 516.66 | 1.387%
2.11 | 35000814 | COPASA | SONDAGEM MISTA (SPT + ROTATIVA) INSTALACAO POR FURO - INCLUSIVE EQUIPAMENTO COMPLETO, FERRAMENTAS, MAO DE OBRA E ACESSORIOS | UN | 3 | 450 | 589.1 | 1767.3 | 4.745%
3 |  |  | FUNDAÇÃO E ESTRUTURA |  |  |  |  | 329496.39 | 15.91%
3.1 |  |  | MOVIMENTO DE TERRA |  |  |  |  | 18606.17 | 5.647%
3.2 | ED-51107 | SETOP | ESCAVAÇÃO MANUAL DE VALA COM PROFUNDIDADE MENOR OU IGUAL A 1,5M | M³ | 130.93 | 60.61 | 79.34 | 10387.99 | 55.83%
3.3 | ED-51120 | SETOP | REATERRO MANUAL DE VALA | M³ | 96.93 | 60.61 | 79.34 | 7690.43 | 41.33%
3.4 | ED-51132 | SETOP | CARGA DE MATERIAL DE QUALQUER NATUREZA SOBRE CAMINHÃO - MECÂNICA | M³ | 44.2 | 3.21 | 4.2 | 185.64 | 0.9977%
3.5 | ED-29231 | SETOP | TRANSPORTE DE MATERIAL DE QUALQUER NATUREZA EM CAMINHÃO, DISTÂNCIA MAIOR QUE 2KM E MENOR OU IGUAL A 5KM, DENTRO DO PERÍMETRO URBANO, EXCLUSIVE CARGA, INCLUSIVE DESCARGA | M3xKM | 88.4 | 2.96 | 3.87 | 342.11 | 1.839%
3.6 |  |  | FUNDAÇÃO |  |  |  |  | 97103.29 | 29.47%
3.6.1 | ED-51093 | SETOP | APILOAMENTO MANUAL EM FUNDO DE VALA COM SOQUETE, EXCLUSIVE ESCAVAÇÃO | M² | 163.06 | 20.43 | 26.74 | 4360.22 | 4.49%
3.6.2 | ED-48311 | SETOP | CONCRETO MAGRO, TRAÇO 1:3:6, PREPARADO EM OBRA COM BETONEIRA, SEM FUNÇÃO ESTRUTURAL | M³ | 4.75 | 383.19 | 501.63 | 2382.74 | 2.454%
3.6.3 | ED-49811 | SETOP | FORMA E DESFORMA DE COMPENSADO RESINADO, ESP. 12MM, REAPROVEITAMENTO (3X) (FUNDAÇÃO) | M² | 272.54 | 62.41 | 81.7 | 22266.52 | 22.93%
3.6.4 | ED-48298 | SETOP | CORTE, DOBRA E MONTAGEM DE AÇO CA-50/60 | Kg | 2013.95 | 13.52 | 17.7 | 35646.92 | 36.71%
3.6.5 | ED-49638 | SETOP | FORNECIMENTO DE CONCRETO ESTRUTURAL, USINADO BOMBEADO, COM FCK 25 MPA, INCLUSIVE LANÇAMENTO, ADENSAMENTO E ACABAMENTO | M³ | 33.15 | 747.68 | 978.79 | 32446.89 | 33.41%
3.7 |  |  | ESTRUTURA |  |  |  |  | 213786.93 | 64.88%
3.7.1 | ED-49645 | SETOP | FORMA E DESFORMA DE COMPENSADO RESINADO, ESP. 12MM, REAPROVEITAMENTO (3X), EXCLUSIVE ESCORAMENTO | M² | 462.87 | 62.86 | 82.29 | 38089.57 | 17.82%
3.7.2 | ED-48298 | SETOP | CORTE, DOBRA E MONTAGEM DE AÇO CA-50/60 | Kg | 2937.24 | 13.52 | 17.7 | 51989.15 | 24.32%
3.7.3 | ED-49638 | SETOP | FORNECIMENTO DE CONCRETO ESTRUTURAL, USINADO BOMBEADO, COM FCK 25 MPA, INCLUSIVE LANÇAMENTO, ADENSAMENTO E ACABAMENTO | M³ | 37.03 | 747.68 | 978.79 | 36244.59 | 16.95%
3.7.4 | ED-50246 | SETOP | LAJE PRÉ-MOLDADA, APARENTE, INCLUSIVE CAPEAMENTO E = 4 CM, SC = 200 KG/M2, L = 4,00 M | M² | 422.98 | 146.86 | 192.25 | 81317.91 | 38.04%
3.7.5 | ED-9907 | SETOP | VERGA EM CONCRETO ESTRUTURAL PARA VÃOS ACIMA DE 150CM, PREPARADO EM OBRA COM BETONEIRA, CONTROLE "A", COM FCK 20 MPA, MOLDADA IN LOCO, INCLUSIVE ARMAÇÃO | M³ | 1.6 | 2934.13 | 3841.07 | 6145.71 | 2.875%
4 |  |  | ALVENARIA - VEDAÇÃO |  |  |  |  | 152308.3 | 7.356%
4.1 | ED-48231 | SETOP | ALVENARIA DE VEDAÇÃO COM TIJOLO CERÂMICO FURADO, ESP. 9CM, PARA REVESTIMENTO, INCLUSIVE ARGAMASSA PARA ASSENTAMENTO | M² | 984.47 | 45.94 | 60.14 | 59206.03 | 38.87%
4.2 | CP-042 | COMPOSIÇÃO | ALVENARIA DE VEDAÇÃO COM TIJOLO ECOLÓGICO, ESP. 10CM, COM ACABAMENTO APARENTE, INCLUSIVE ARGAMASSA PARA ASSENTAMENTO | M² | 10.65 | 151.24 | 197.99 | 2108.59 | 1.384%
4.3 | ED-48209 | SETOP | PAREDE EM CHAPA DE GESSO ACARTONADO (DRYWALL), DIVISÃO ENTRE ÁREAS SECAS DE UMA MESMA UNIDADE (ST/ST), ESP. 115 MM, INCLUSIVE MONTANTES, GUIAS E ACESSÓRIOS, EXCLUSIVE ISOLANTE TÉRMICO/ACÚSTICO | M² | 4.73 | 89.57 | 117.26 | 554.64 | 0.3642%
4.4 | ED-48533 | SETOP | DIVISÓRIA EM GRANITO CINZA ANDORINHA E = 3 CM, INCLUSIVE FERRAGENS EM LATÃO CROMADO | M² | 2.04 | 629.32 | 823.84 | 1680.63 | 1.103%
4.5 | ED-50407 | SETOP | MURO DIVISÓRIO TIJOLO FURADO E = 10 CM, REBOCADO E PINTADO A LATEX H = 2,20 M, INCLUSIVE SAPATA DE CONCRETO ARMADO FCK = 15 MPA, 50 x 55 CM | M | 88.66 | 764.73 | 1001.11 | 88758.41 | 58.28%
5 |  |  | IMPERMEABILIZAÇÃO |  |  |  |  | 16542.37 | 0.7989%
5.1 | ED-50174 | SETOP | PINTURA COM EMULSÃO ASFÁLTICA, DUAS (2) DEMÃOS | M² | 311.05 | 23.65 | 30.96 | 9630.11 | 58.21%
5.2 | ED-50168 | SETOP | IMPERMEABILIZAÇÃO COM MANTA ASFÁLTICA PRÉ-FABRICADA, E = 4 MM | M² | 83.13 | 63.52 | 83.15 | 6912.26 | 41.79%
6 |  |  | COBERTURA |  |  |  |  | 305747.06 | 14.77%
6.1 | ED-20603 | SETOP | FORNECIMENTO DE ESTRUTURA METÁLICA E ENGRADAMENTO METÁLICO, EM AÇO, PARA TELHADO, EXCLUSIVE TELHA, INCLUSIVE FABRICAÇÃO, TRANSPORTE, MONTAGEM E APLICAÇÃO DE FUNDO PREPARADOR ANTICORROSIVO EM SUPERFÍCIE METÁLICA, UMA (1) DEMÃO | Kg | 4819.28 | 22.37 | 29.28 | 141108.52 | 46.15%
6.2 | ED-48402 | SETOP | COLOCAÇÃO DE CUMEEIRA GALVANIZADA TRAPEZOIDAL E = 0,50 MM, SIMPLES | M | 44.69 | 54.81 | 71.75 | 3206.51 | 1.049%
6.3 | 13060 | ORSE | FORNECIMENTO E INSTALAÇÃO DE CHAPAS DE POLICARBONATO, E=8MM EM TOLDO/COBERTURA/FECHAMENTO/ETC - REV 01 | M² | 32.7 | 468.87 | 613.8 | 20071.26 | 6.565%
6.4 | ED-50648 | SETOP | CALHA EM CHAPA GALVANIZADA, ESP. 0,8MM (GSG-22), COM DESENVOLVIMENTO DE 33CM, INCLUSIVE IÇAMENTO MANUAL VERTICAL | M | 78.15 | 62.6 | 81.95 | 6404.39 | 2.095%
6.5 | ED-50675 | SETOP | RUFO E CONTRARRUFO EM CHAPA GALVANIZADA, ESP. 0,65MM (GSG-24), COM DESENVOLVIMENTO DE 15CM, INCLUSIVE IÇAMENTO MANUAL VERTICAL | M | 135.99 | 28.9 | 37.83 | 5144.5 | 1.683%
6.6 | ED-48429 | SETOP | COBERTURA EM TELHA METÁLICA GALVANIZADA TRAPEZOIDAL, TIPO DUPLA TERMOACÚSTICA COM DUAS FACES TRAPEZOIDAIS, ESP. 0,43MM, PREENCHIMENTO EM POLIESTIRENO EXPANDIDO/ISOPOR COM ESP. 30MM, ACABAMENTO NATURAL, INCLUSIVE ACESSÓRIOS PARA FIXAÇÃO, FORNECIMENTO E INSTALAÇÃO | M² | 420.28 | 235.94 | 308.87 | 129811.88 | 42.46%
7 |  |  | REVESTIMENTOS- PISOS, PAREDES E TETOS |  |  |  |  | 429767.34 | 20.76%
7.1 |  |  | PISOS |  |  |  |  | 168369.63 | 39.18%
7.1.1 | ED-50621 | SETOP | SÓCULO COM ENCHIMENTO EM TIJOLOS MACIÇOS, ALTURA DE 10CM À 12CM, INCLUSIVE ACABAMENTO FINAL EM ARGAMASSA, ESP. 20MM, APLICAÇÃO MANUAL | M² | 5.34 | 94.31 | 123.46 | 659.28 | 0.3916%
7.1.2 | ED-51144 | SETOP | PASSEIOS DE CONCRETO E = 8 CM, FCK = 15 MPA PADRÃO PREFEITURA (ENTORNO EDIFICAÇÃO) | M² | 214.09 | 68.51 | 89.69 | 19201.73 | 11.4%
7.1.3 | ED-50418 | SETOP | EXECUÇÃO DE PAVIMENTO INTERTRAVADO, ESPESSURA 8CM, FCK 35MPA, INCLUINDO FORNECIMENTO E TRANSPORTE DE TODOS OS MATERIAIS E COLCHÃO DE ASSENTAMENTO COM ESPESSURA 6CM | M² | 92.77 | 87.69 | 114.79 | 10649.07 | 6.325%
7.1.4 | ED-51139 | SETOP | GUIA DE MEIO-FIO, EM CONCRETO COM FCK 20MPA, PRÉ-MOLDADA, MFC-01 PADRÃO DER-MG, DIMENSÕES (12X16,7X35)CM, EXCLUSIVE SARJETA, INCLUSIVE ESCAVAÇÃO, APILOAMENTO E TRANSPORTE COM RETIRADA DO MATERIAL ESCAVADO (EM CAÇAMBA) | M | 46.88 | 54.19 | 70.94 | 3325.67 | 1.975%
7.1.5 | ED-14763 | SETOP | SARJETA DE CONCRETO URBANO (SCU), TIPO 2, COM FCK 15 MPA, LARGURA DE 50CM COM INCLINAÇÃO DE 15%, ESP. 7CM, PADRÃO DER-MG, EXCLUSIVE MEIO-FIO, INCLUSIVE ESCAVAÇÃO, APILAOMENTO E TRANSPORTE COM RETIRADA DO MATERIAL ESCAVADO (EM CAÇAMBA) | M | 24 | 41.15 | 53.87 | 1292.88 | 0.7679%
7.1.6 | ED-50771 | SETOP | RODAPÉ COM REVESTIMENTO EM CERÂMICA ESMALTADA COMERCIAL, ALTURA 10CM, PEI IV, ASSENTAMENTO COM ARGAMASSA INDUSTRIALIZADA, INCLUSIVE REJUNTAMENTO | M | 272.05 | 11.63 | 15.22 | 4140.6 | 2.459%
7.1.7 | ED-51002 | SETOP | SOLEIRA DE GRANITO CINZA ANDORINHA E = 2 CM | M² | 1.76 | 292.42 | 382.81 | 673.75 | 0.4002%
7.1.8 | ED-51144 | SETOP | PASSEIOS DE CONCRETO E = 8 CM, FCK = 15 MPA PADRÃO PREFEITURA - CALÇADA ACESSO | M² | 75.4 | 68.51 | 89.69 | 6762.63 | 4.017%
7.1.9 | ED-15226 | SETOP | PISO PODOTÁTIL DE CONCRETO, ALERTA, APLICADO EM PISO (20X20CM) COM JUNTA SECA, COR VERMELHO/AMARELO, ASSENTAMENTO COM ARGAMASSA INDUSTRIALIZADA, INCLUSIVE FORNECIMENTO E INSTALAÇÃO | M² | 2.52 | 96.97 | 126.94 | 319.89 | 0.19%
7.1.10 | ED-50569 | SETOP | CONTRAPISO DESEMPENADO COM ARGAMASSA, TRAÇO 1:3 (CIMENTO E AREIA), ESP. 50MM | M² | 367.78 | 56.22 | 73.6 | 27068.61 | 16.08%
7.1.11 | ED-50170 | SETOP | CAMADA DE REGULARIZAÇÃO COM ARGAMASSA, TRAÇO 1:3 (CIMENTO E AREIA), ESP. 30MM, APLICAÇÃO MANUAL, PREPARO MECÂNICO | M² | 367.78 | 40.66 | 53.23 | 19576.93 | 11.63%
7.1.12 | 87262 | SINAPI | REVESTIMENTO CERÂMICO PARA PISO COM PLACAS TIPO PORCELANATO DE DIMENSÕES 60X60 CM APLICADA EM AMBIENTES DE ÁREA ENTRE 5 M² E 10 M². AF_06/2014 | M² | 365.31 | 156.2 | 204.48 | 74698.59 | 44.37%
7.2 |  |  | PAREDE |  |  |  |  | 215529.89 | 50.15%
7.2.1 | ED-50727 | SETOP | CHAPISCO COM ARGAMASSA, TRAÇO 1:3 (CIMENTO E AREIA), ESP. 5MM, APLICADO EM ALVENARIA/ESTRUTURA DE CONCRETO COM COLHER, PREPARO MECÂNICO | M² | 1968.94 | 8.5 | 11.13 | 21914.3 | 13.02%
7.2.2 | ED-50761 | SETOP | REBOCO COM ARGAMASSA, TRAÇO 1:2:8 (CIMENTO, CAL E AREIA), ESP. 20MM, APLICAÇÃO MANUAL, PREPARO MECÂNICO | M² | 1644.71 | 32.1 | 42.02 | 69110.71 | 41.05%
7.2.3 | ED-50474 | SETOP | EMASSAMENTO EM PAREDE COM MASSA ACRÍLICA, DUAS (2) DEMÃOS, INCLUSIVE LIXAMENTO PARA PINTURA | M² | 876.55 | 19.12 | 25.03 | 21940.05 | 13.03%
7.2.4 | ED-50451 | SETOP | PINTURA ACRÍLICA EM PAREDE, DUAS (2) DEMÃOS, EXCLUSIVE SELADOR ACRÍLICO E MASSA ACRÍLICA/CORRIDA (PVA) | M² | 1644.71 | 14.14 | 18.51 | 30443.58 | 18.08%
7.2.5 | ED-50519 | SETOP | PINTURA COM TEXTURA ACRÍLICA COM DESEMPENADEIRA DE AÇO, INCLUSIVE UMA (1) DEMÃO DE SELADOR ACRÍLICO | M² | 708.81 | 26.35 | 34.49 | 24446.86 | 14.52%
7.2.6 | ED-50732 | SETOP | EMBOÇO COM ARGAMASSA, TRAÇO 1:6 (CIMENTO E AREIA), ESP. 20MM, APLICAÇÃO MANUAL, PREPARO MECÂNICO | M² | 324.23 | 30.24 | 39.59 | 12836.27 | 7.624%
7.2.7 | ED-50716 | SETOP | REVESTIMENTO COM AZULEJO BRANCO (15X15CM), JUNTA A PRUMO, ASSENTAMENTO COM ARGAMASSA INDUSTRIALIZADA, INCLUSIVE REJUNTAMENTO | M² | 7.74 | 87.66 | 114.76 | 888.24 | 0.5276%
7.2.8 | ED-50717 | SETOP | REVESTIMENTO COM AZULEJO BRANCO (20X20CM), JUNTA A PRUMO, ASSENTAMENTO COM ARGAMASSA INDUSTRIALIZADA, INCLUSIVE REJUNTAMENTO | M² | 316.49 | 81.94 | 107.27 | 33949.88 | 20.16%
7.3 |  |  | TETO |  |  |  |  | 45867.82 | 10.67%
7.3.1 | ED-50486 | SETOP | EMASSAMENTO EM FORRO DE GESSO COM MASSA CORRIDA (PVA), UMA (1) DEMÃO, INCLUSIVE LIXAMENTO PARA PINTURA | M² | 360.77 | 14.18 | 18.56 | 6695.89 | 3.977%
7.3.2 | ED-50452 | SETOP | PINTURA ACRÍLICA EM TETO, DUAS (2) DEMÃOS, EXCLUSIVE SELADOR ACRÍLICO E MASSA ACRÍLICA/CORRIDA (PVA) | M² | 365.31 | 15.6 | 20.42 | 7459.63 | 4.431%
7.3.3 | CP-053 | COMPOSIÇÃO | FORRO EM CHAPA DE GESSO ACARTONADA RU, ESP. 12,5MM, COM FIXAÇÃO DO TIPO ESTRUTURADA EM PERFIL METÁLICO, EXCLUSIVE PERFIL TABICA, SANCA E MOLDURA, INCLUSIVE ACESSÓRIOS E FIXAÇÃO | M² | 20.44 | 76.38 | 99.99 | 2043.8 | 1.214%
7.3.4 | ED-49686 | SETOP | FORRO EM CHAPA DE GESSO ACARTONADA, ESP. 12,5MM, COM FIXAÇÃO DO TIPO ESTRUTURADA EM PERFIL METÁLICO, EXCLUSIVE PERFIL TABICA, SANCA E MOLDURA, INCLUSIVE ACESSÓRIOS E FIXAÇÃO | M² | 340.33 | 66.24 | 86.71 | 29510.01 | 17.53%
7.3.5 | ED-50480 | SETOP | EMASSAMENTO EM TETO COM MASSA CORRIDA (PVA), DUAS (2) DEMÃOS, INCLUSIVE LIXAMENTO PARA PINTURA | M² | 4.54 | 26.67 | 34.91 | 158.49 | 0.09413%
8 |  |  | ESQUADRIAS |  |  |  |  | 141985.43 | 6.857%
8.1 |  |  | MADEIRA |  |  |  |  | 45511.33 | 32.05%
8.1.1 | ED-49601 | SETOP | P1-PORTA DE ABRIR, MADEIRA DE LEI PRANCHETA PARA PINTURA COMPLETA 70 X 210 CM,COM FERRAGENS EM FERRO LATONADO | UN | 2 | 849.38 | 1111.92 | 2223.84 | 4.886%
8.1.2 | ED-49602 | SETOP | P2-PORTA DE ABRIR, MADEIRA DE LEI PRANCHETA PARA PINTURA COMPLETA 80 X 210 CM,COM FERRAGENS EM FERRO LATONADO | UN | 16 | 909.5 | 1190.63 | 19050.08 | 41.86%
8.1.3 | 110478 | SBC | P3 - PORTA COMPLETA MADEIRA 1 FL.1,20x2,10m-COM VISOR | UN | 4 | 1993.16 | 2609.25 | 10437 | 22.93%
8.1.4 | CP-48431 | COMPOSIÇÃO | P4(A) - PORTA EM MADEIRA ALMOFADADA (MUIRACATIARA), 0.80 X 2.10 M, PARA SANITÁRIO DE DEFICIENTE FÍSICO (INCLUSIVE FERRAGENS, FECHADURA, SUPORTE E CHAPA DE ALUMÍNIO E=1MM, EXCLUSIVE BATENTE) - REV 01 | UN | 2 | 740.77 | 969.74 | 1939.48 | 4.262%
8.1.5 | S13034 | ORSE | P4(B) - PORTA EM MADEIRA COMPENSADA (CANELA), LISA, SEMI-ÔCA, (0.80 X 1,60 A 2.10 M), REVESTIDA C/FÓRMICA, INCLUSIVE FERRAGENS (LIVRE/OCUPADO), PARA USO EM DIVISÓRIAS GRANITO OU MÁRMORE | UN | 2 | 772.42 | 1011.18 | 2022.36 | 4.444%
8.1.6 | S08258 | ORSE | P5-PORTA EM MADEIRA DE LEI, DE CORRER, LISA, SEMI-ÔCA 0,80X2,10M, INCLUSIVE BATENTES E FERRAGENS | UN | 3 | 1214.78 | 1590.27 | 4770.81 | 10.48%
8.1.7 | 13034 | ORSE | P6-PORTA EM MADEIRA COMPENSADA (CANELA), LISA, SEMI-ÔCA, (0.80 X 1,60 A 2.10 M), REVESTIDA C/FÓRMICA, INCLUSIVE FERRAGENS (LIVRE/OCUPADO), PARA USO EM DIVISÓRIAS GRANITO OU MÁRMORE | UN | 2 | 772.42 | 1011.18 | 2022.36 | 4.444%
8.1.8 | ED-50493 | SETOP | PINTURA ESMALTE EM ESQUADRIA DE MADEIRA, DUAS (2) DEMÃOS, INCLUSIVE UMA (1) DEMÃO DE FUNDO NIVELADOR, EXCLUSIVE MASSA A ÓLEO | M² | 97.86 | 23.77 | 31.12 | 3045.4 | 6.692%
8.2 |  |  | ALUMÍNIO |  |  |  |  | 76984.49 | 54.22%
8.2.1 | ED-29481 | SETOP | JANELA EM ALUMÍNIO MÁXIM-AR COM ALTURA DE 60CM, LINHA 25/SUPREMA, ACABAMENTO ANODIZADO NATURAL, INCLUSIVE PERFIS, VIDRO LISO 4MM E INSTALAÇÃO, EXCLUSIVE FERRAGENS PARA MÓDULO DE JANELA DE ALUMÍNIO MÁXIM-AR | M² | 12 | 1005.1 | 1315.78 | 15789.36 | 20.51%
8.2.2 | 91341 | SINAPI | P7,P8 E P11-PORTA EM ALUMÍNIO DE ABRIR TIPO VENEZIANA COM GUARNIÇÃO, FIXAÇÃO COM PARAFUSOS - FORNECIMENTO E INSTALAÇÃO. AF_12/2019 | M² | 12.6 | 668.81 | 875.54 | 11031.8 | 14.33%
8.2.3 | CP-48446 | COMPOSIÇÃO | JANELA EM ALUMÍNIO DE CORRER COM 2 FOLHAS, LINHA 25/SUPREMA, ACABAMENTO ANODIZADO NATURAL, INCLUSIVE PERFIS, VIDRO 6MM E INSTALAÇÃO, EXCLUSIVE FERRAGENS PARA JANELA DE ALUMÍNIO DE CORRER | M² | 27.8 | 1005.41 | 1316.18 | 36589.8 | 47.53%
8.2.4 | ED-50997 | SETOP | PEITORIL DE GRANITO CINZA ANDORINHA E = 2 CM | M² | 9.75 | 237.47 | 310.87 | 3030.98 | 3.937%
8.2.5 | S11732 | ORSE | P7, J6 - TELA GALVANIZADA MOSQUITEIRO EM QUADRO DIM. 1,0X1,0M, FORMADO POR CANTONEIRA ALUMINIO1"X1/8"+ BARRA CHATA ALUMINIO 7/8"X1/8" | M² | 6 | 262.04 | 343.04 | 2058.24 | 2.674%
8.2.6 | S11944 | ORSE | GUICHÊ- JANELA EM ALUMÍNIO, COR N/P/B, MOLDURA-VIDRO, TIPO GUILHOTINA, EXCLUSIVE VIDRO | M² | 0.8 | 288.04 | 377.07 | 301.66 | 0.3918%
8.2.7 | ED-50982 | SETOP | PT2 - PORTÃO DE FERRO PADRÃO, EM CHAPA (TIPO LAMBRI), COLOCADO COM CADEADO | M² | 0.8 | 401.59 | 525.72 | 420.58 | 0.5463%
8.2.8 | ED-50983 | SETOP | PT3-PORTÃO DE GRADE COLOCADO COM CADEADO | M² | 6.3 | 378.09 | 494.96 | 3118.25 | 4.05%
8.2.9 | ED-50984 | SETOP | PT4 -PORTÃO DE TUBO DE FERRO COLOCADO COM CADEADO | M² | 2.1 | 430.16 | 563.12 | 1182.55 | 1.536%
8.2.10 | S11445 | ORSE | PT5 - GRADIL TELADO PARA SUBSTAÇÃO, CONFECCIONADO EM TUBO GALVANIZADO DE 38,10MM, TELA GALVANIZADA DE 1/2", FIO 12, COM PINTURA PRETA FOSCA | M² | 7.56 | 349.74 | 457.84 | 3461.27 | 4.496%
8.3 |  |  | VIDRO |  |  |  |  | 19489.61 | 13.73%
8.3.1 | CP-031 | COMPOSIÇÃO | P9-PORTA DE ABRIR COM MOLA HIDRÁULICA, DUAS FOLHAS DE 60 CM EM VIDRO TEMPERADO, 120X240 CM, ESPESSURA 10 MM, INCLUSIVE ACESSÓRIOS (AMBULÂNCIA) | UN | 1 | 2164.15 | 2833.09 | 2833.09 | 14.54%
8.3.2 | CP-032 | COMPOSIÇÃO | PORTA DE ABRIR COM MOLA HIDRÁULICA, DUAS FOLHAS DE 75 CM EM VIDRO TEMPERADO, 150X280 CM, ESPESSURA 10 MM, INCLUSIVE ACESSÓRIOS | UN | 1 | 2659.15 | 3481.09 | 3481.09 | 17.86%
8.3.3 | CP-033 | COTAÇÃO | VD01 -FORNECIMENTO E INSTALAÇÃO DE PELE DE VIDRO EM FACHA EM PERFIS EM ALUMÍNIO, VIDROS 10 MM CONFORME PROJETO | M² | 15.12 | 656.76 | 859.76 | 12999.57 | 66.7%
8.3.4 | ED-51156 | SETOP | GUICHÊ -VIDRO COMUM TRANSPARENTE INCOLOR, ESP. 4MM, INCLUSIVE FIXAÇÃO E VEDAÇÃO COM GUARNIÇÃO/GAXETA DE BORRACHA NEOPRENE, FORNECIMENTO E INSTALAÇÃO, EXCLUSIVE CAIXILHO/PERFIL | M² | 0.8 | 167.92 | 219.82 | 175.86 | 0.9023%
9 |  |  | INSTALAÇÕES ELÉTRICAS |  |  |  |  | 193453.55 | 9.343%
9.1 |  |  | PADRÃO DE ENTRADA TRIFÁSICO 125A AÉREO |  |  |  |  | 11837.84 | 6.119%
9.1.1 | ED-20588 | SETOP | ENTRADA DE ENERGIA AÉREA, TIPO C8, PADRÃO CEMIG, CARGA INSTALADA DE 66,1KVA ATÉ 75KVA, TRIFÁSICO, COM SAÍDA SUBTERRÂNEA, INCLUSIVE POSTE, CAIXA PARA MEDIDOR, DISJUNTOR, BARRAMENTO, ATERRAMENTO E ACESSÓRIOS | UN | 1 | 7642.67 | 10005.02 | 10005.02 | 84.52%
9.1.2 | ED-49200 | SETOP | CAIXA DE INSPEÇÃO EM CONCRETO, TIPO "ZB" GARAGEM, PADRÃO CEMIG, DIMENSÃO (52X44)CM, ALTURA 70CM, COM TAMPA E ARO ARTICULADO EM FERRO FUNDIDO, INCLUSIVE ESCAVAÇÃO, APILOAMENTO, LASTRO DE BRITA, REATERRO E TRANSPORTE E RETIRADA DO MATERIAL ESCAVADO (EM CAÇAMBA) | UN | 2 | 700.03 | 916.41 | 1832.82 | 15.48%
9.2 |  |  | PONTOS ELÉTRICOS |  |  |  |  | 128114.81 | 66.23%
9.2.1 | ED-27073 | SETOP | LUMINÁRIA COMERCIAL COM DIFUSOR DE EMBUTIR, PARA DUAS (2) LÂMPADAS TUBULARES LED 2X18W-ØT8, FORNECIMENTO E INSTALAÇÃO, EXCLUSIVE BASE E LÂMPADA | UN | 75 | 401.14 | 525.13 | 39384.75 | 30.74%
9.2.2 | ED-13338 | SETOP | LUMINÁRIA COMERCIAL CHANFRADA DE SOBREPOR COMPLETA, PARA DUAS (2) LÂMPADAS TUBULARES LED 2X18W-ØT8, TEMPERATURA DA COR 6500K, FORNECIMENTO E INSTALAÇÃO, INCLUSIVE BASE E LÂMPADAS | UN | 2 | 170.81 | 223.61 | 447.22 | 0.3491%
9.2.3 | ED-13345 | SETOP | LUMINÁRIA ARANDELA TIPO MEIA-LUA COMPLETA, DIÂMETRO 25 CM, PARA UMA (1) LÂMPADA LED, POTÊNCIA 15W, BULBO A65, FORNECIMENTO E INSTALAÇÃO, INCLUSIVE BASE E LÂMPADA | UN | 15 | 66.58 | 87.16 | 1307.4 | 1.02%
9.2.4 | ED-49496 | SETOP | PROJETOR EXTERNO PARA LÂMPADA A VAPOR DE MERCÚRIO , DE IODETO METÁLICO OU DE SÓDIO, COM ÂNGULO REGULÁVEL, COM ALOJAMENTO PARA REATOR, COMPLETO | UN | 2 | 505.65 | 661.95 | 1323.9 | 1.033%
9.2.5 | ED-49523 | SETOP | RELÉ FOTOELÉTRICO, TENSÃO 120V COM CAPACIDADE DE CARGA 1200VA, INCLUSIVE BASE E INSTALAÇÃO | UN | 2 | 41.44 | 54.25 | 108.5 | 0.08469%
9.2.6 | ED-50227 | SETOP | PONTO DE EMBUTIR PARA UM (1) INTERRUPTOR SIMPLES (10A-250V), COM PLACA 4"X2" DE UM (1) POSTO, COM ELETRODUTO FLEXÍVEL CORRUGADO, ANTI-CHAMA, DN 25MM (3/4"), EMBUTIDO NA ALVENARIA E CABO DE COBRE FLEXÍVEL, CLASSE 5, ISOLAMENTO TIPO LSHF/ATOX, NÃO HALOGENADO, SEÇÃO 1,5MM2 (70°C-450/750V), COM DISTÂNCIA DE ATÉ DEZ (10) METROS DO PONTO DE DERIVAÇÃO, INCLUSIVE CAIXA DE LIGAÇÃO, SUPORTE E FIXAÇÃO DO ELETRODUTO COM ENCHIMENTO DO RASGO NA ALVENARIA/CONCRETO COM ARGAMASSA | PT | 27 | 229.32 | 300.2 | 8105.4 | 6.327%
9.2.7 | CP-065 | COMPOSIÇÃO | PONTO DE EMBUTIR PARA UM (1) INTERRUPTOR INTERMEDIÁRIO (10A-250V), COM PLACA 4"X2" DE UM (1) POSTO, COM ELETRODUTO FLEXÍVEL CORRUGADO, ANTI-CHAMA, DN 25MM (3/4"), EMBUTIDO NA ALVENARIA E CABO DE COBRE FLEXÍVEL, CLASSE 5, ISOLAMENTO TIPO LSHF/ATOX, NÃO HALOGENADO, SEÇÃO 1,5MM2 (70°C-450/750V), COM DISTÂNCIA DE ATÉ DEZ (10) METROS DO PONTO DE DERIVAÇÃO, INCLUSIVE CAIXA DE LIGAÇÃO, SUPORTE E FIXAÇÃO DO ELETRODUTO COM ENCHIMENTO DO RASGO NA ALVENARIA/CONCRETO COM ARGAMASSA | PT | 1 | 254.12 | 332.67 | 332.67 | 0.2597%
9.2.8 | CP-063 | COMPOSIÇÃO | PONTO DE EMBUTIR PARA UM (1) INTERRUPTOR PARALELO (10A-250V), COM PLACA 4"X2" DE UM (1) POSTO, COM ELETRODUTO FLEXÍVEL CORRUGADO, ANTI-CHAMA, DN 25MM (3/4"), EMBUTIDO NA ALVENARIA E CABO DE COBRE FLEXÍVEL, CLASSE 5, ISOLAMENTO TIPO LSHF/ATOX, NÃO HALOGENADO, SEÇÃO 1,5MM2 (70°C-450/750V), COM DISTÂNCIA DE ATÉ DEZ (10) METROS DO PONTO DE DERIVAÇÃO, INCLUSIVE CAIXA DE LIGAÇÃO, SUPORTE E FIXAÇÃO DO ELETRODUTO COM ENCHIMENTO DO RASGO NA ALVENARIA/CONCRETO COM ARGAMASSA | PT | 3 | 231.48 | 303.03 | 909.09 | 0.7096%
9.2.9 | CP-064 | COMPOSIÇÃO | PONTO DE EMBUTIR PARA UM (1) INTERRUPTOR DUPLO (10A-250V), COM PLACA 4"X2" DE DOIS (2) POSTOS, COM ELETRODUTO FLEXÍVEL CORRUGADO, ANTI-CHAMA, DN 25MM (3/4"), EMBUTIDO NA ALVENARIA E CABO DE COBRE FLEXÍVEL, CLASSE 5, ISOLAMENTO TIPO LSHF/ATOX, NÃO HALOGENADO, SEÇÃO 1,5MM2 (70°C-450/750V), COM DISTÂNCIA DE ATÉ DEZ (10) METROS DO PONTO DE DERIVAÇÃO, INCLUSIVE CAIXA DE LIGAÇÃO, SUPORTE E FIXAÇÃO DO ELETRODUTO COM ENCHIMENTO DO RASGO NA ALVENARIA/CONCRETO COM ARGAMASSA | PT | 1 | 283.22 | 370.76 | 370.76 | 0.2894%
9.2.10 | CP-066 | COMPOSIÇÃO | PONTO DE EMBUTIR PARA UM (1) INTERRUPTOR SIMPLES E UM (1) INTERRUPTOR PARALELO (10A-250V), COM PLACA 4"X2" DE UM (2) POSTOS, COM ELETRODUTO FLEXÍVEL CORRUGADO, ANTI-CHAMA, DN 25MM (3/4"), EMBUTIDO NA ALVENARIA E CABO DE COBRE FLEXÍVEL, CLASSE 5, ISOLAMENTO TIPO LSHF/ATOX, NÃO HALOGENADO, SEÇÃO 1,5MM2 (70°C-450/750V), COM DISTÂNCIA DE ATÉ DEZ (10) METROS DO PONTO DE DERIVAÇÃO, INCLUSIVE CAIXA DE LIGAÇÃO, SUPORTE E FIXAÇÃO DO ELETRODUTO COM ENCHIMENTO DO RASGO NA ALVENARIA/CONCRETO COM ARGAMASSA | PT | 3 | 247.07 | 323.44 | 970.32 | 0.7574%
9.2.11 | CP-068 | COMPOSIÇÃO | PONTO DE EMBUTIR PARA UM (1) INTERRUPTOR SIMPLES E UM (1) INTERRUPTOR INTERMEDIÁRIO (10A-250V), COM PLACA 4"X2" DE UM (2) POSTOS, COM ELETRODUTO FLEXÍVEL CORRUGADO, ANTI-CHAMA, DN 25MM (3/4"), EMBUTIDO NA ALVENARIA E CABO DE COBRE FLEXÍVEL, CLASSE 5, ISOLAMENTO TIPO LSHF/ATOX, NÃO HALOGENADO, SEÇÃO 1,5MM2 (70°C-450/750V), COM DISTÂNCIA DE ATÉ DEZ (10) METROS DO PONTO DE DERIVAÇÃO, INCLUSIVE CAIXA DE LIGAÇÃO, SUPORTE E FIXAÇÃO DO ELETRODUTO COM ENCHIMENTO DO RASGO NA ALVENARIA/CONCRETO COM ARGAMASSA | PT | 2 | 247.07 | 323.44 | 646.88 | 0.5049%
9.2.12 | CP-061 | COMPOSIÇÃO | PONTO DE EMBUTIR PARA DOIS (2) INTERRUPTOR SIMPLES E DOIS (2) PARALELOS (10A-250V), COM PLACA 4"X4" DE QUATRO (4) POSTOS, COM ELETRODUTO FLEXÍVEL CORRUGADO, ANTI-CHAMA, DN 25MM (3/4"), EMBUTIDO NA ALVENARIA E CABO DE COBRE FLEXÍVEL, CLASSE 5, ISOLAMENTO TIPO LSHF/ATOX, NÃO HALOGENADO, SEÇÃO 1,5MM2 (70°C-450/750V), COM DISTÂNCIA DE ATÉ DEZ (10) METROS DO PONTO DE DERIVAÇÃO, INCLUSIVE CAIXA DE LIGAÇÃO, SUPORTE E FIXAÇÃO DO ELETRODUTO COM ENCHIMENTO DO RASGO NA ALVENARIA/CONCRETO COM ARGAMASSA | PT | 2 | 283.94 | 371.71 | 743.42 | 0.5803%
9.2.13 | ED-50232 | SETOP | PONTO DE EMBUTIR PARA UMA (1) TOMADA PADRÃO, TRÊS (3) POLOS (2P+T/10A-250V), COM PLACA 4"X2" DE UM (1) POSTO, COM ELETRODUTO FLEXÍVEL CORRUGADO, ANTI-CHAMA, DN 25MM (3/4"), EMBUTIDO NA ALVENARIA E CABO DE COBRE FLEXÍVEL, CLASSE 5, ISOLAMENTO TIPO LSHF/ATOX, NÃO HALOGENADO, SEÇÃO 2,5MM2 (70°C-450/750V), COM DISTÂNCIA DE ATÉ DEZ (10) METROS DO PONTO DE DERIVAÇÃO, INCLUSIVE CAIXA DE LIGAÇÃO, SUPORTE E FIXAÇÃO DO ELETRODUTO COM ENCHIMENTO DO RASGO NA ALVENARIA/CONCRETO COM ARGAMASSA | PT | 37 | 282.76 | 370.16 | 13695.92 | 10.69%
9.2.14 | CP-058 | COMPOSIÇÃO | COMPOSIÇÃO PARAMÉTRICA DE PONTO ELÉTRICO DE TOMADA ESPECIAL (20A/250V) EM EDIFÍCIO RESIDENCIAL COM ELETRODUTO EMBUTIDO EM RASGOS NAS PAREDES, INCLUSO TOMADA, ELETRODUTO, CABO, RASGO, QUEBRA E CHUMBAMENTO. AF_11/2022 | PT | 15 | 251.64 | 329.42 | 4941.3 | 3.857%
9.2.15 | CP-057 | COMPOSIÇÃO | PONTO DE EMBUTIR PARA UMA (1) TOMADA PADRÃO DUPLA, TRÊS (3) POLOS (2P+T/10A-250V), COM PLACA 4"X2" DE DOIS (2) POSTOS, COM ELETRODUTO FLEXÍVEL CORRUGADO, ANTI-CHAMA, DN 25MM (3/4"), EMBUTIDO NA ALVENARIA E CABO DE COBRE FLEXÍVEL, CLASSE 5, ISOLAMENTO TIPO LSHF/ATOX, NÃO HALOGENADO, SEÇÃO 2,5MM2 (70°C-450/750V), COM DISTÂNCIA DE ATÉ DEZ (10) METROS DO PONTO DE DERIVAÇÃO, INCLUSIVE CAIXA DE LIGAÇÃO, SUPORTE E FIXAÇÃO DO ELETRODUTO COM ENCHIMENTO DO RASGO NA ALVENARIA/CONCRETO COM ARGAMASSA | PT | 15 | 297.09 | 388.92 | 5833.8 | 4.554%
9.2.16 | CP-059 | COMPOSIÇÃO | COMPOSIÇÃO PARAMÉTRICA DE PONTO ELÉTRICO DE TOMADA ESPECIAL DUPLA (20A/250V) EM EDIFÍCIO RESIDENCIAL COM ELETRODUTO EMBUTIDO EM RASGOS NAS PAREDES, INCLUSO TOMADA, ELETRODUTO, CABO, RASGO, QUEBRA E CHUMBAMENTO. AF_11/2022 | PT | 1 | 257.05 | 336.5 | 336.5 | 0.2627%
9.2.17 | CP-067 | COMPOSIÇÃO | COMPOSIÇÃO PARAMÉTRICA DE PONTO ELÉTRICO DE TOMADA DUPLA - 1 ESPECIAL (20A/250V) + 1 PADRÃO (10A/250v) EM EDIFÍCIO RESIDENCIAL COM ELETRODUTO EMBUTIDO EM RASGOS NAS PAREDES, INCLUSO TOMADA, ELETRODUTO, CABO, RASGO, QUEBRA E CHUMBAMENTO. AF_11/2022 | PT | 2 | 355.59 | 465.5 | 931 | 0.7267%
9.2.18 | 104481 | SINAPI | COMPOSIÇÃO PARAMÉTRICA DE PONTO ELÉTRICO DE TOMADA PARA CHUVEIRO (20A/250V) EM EDIFÍCIO RESIDENCIAL COM ELETRODUTO EMBUTIDO EM RASGOS NAS PAREDES, INCLUSO TOMADA, ELETRODUTO, CABO, RASGO, QUEBRA E CHUMBAMENTO. AF_11/2022 | PT | 2 | 300.18 | 392.97 | 785.94 | 0.6135%
9.2.19 | S03296 | ORSE | PONTO DE TOMADA 2P+T, ABNT, 10 A, DE USO GERAL, EM PISOS, COM ELETRODUTO DE PVC RÍGIDO EMBUTIDO, INCLUSIVE ATERRAMENTO | PT | 2 | 289.56 | 379.06 | 758.12 | 0.5918%
9.2.20 | S00748 | ORSE | FORNECIMENTO E INSTALAÇÃO DE ELETROCALHA METÁLICA 150 X 50 X 3000 MM (REF. VL 3.01 GE VALEMAM OU SIMILAR) | UN | 14.35 | 111.48 | 145.94 | 2094.24 | 1.635%
9.2.21 | S12576 | ORSE | TAMPA DE ENCAIXE 150 X 3000 MM, ZINCADA, PARA ELETROCALHA METÁLICA | UN | 14.35 | 58.82 | 77 | 1104.95 | 0.8625%
9.2.22 | S08221 | ORSE | CRUZETA 150 X 50 MM PARA ELETROCALHA PERFURADA METÁLICA | UN | 1 | 40.46 | 52.97 | 52.97 | 0.04135%
9.2.23 | S12585 | ORSE | TAMPA DE ENCAIXE PARA CRUZETA 150MM, ZINCADA, PARA ELETROCALHA METÁLICA | UN | 1 | 22.66 | 29.66 | 29.66 | 0.02315%
9.2.24 | S13179 | ORSE | CURVA HORIZONTAL 90º PARA ELETROCALHA 150 X 50MM | UN | 2 | 26.81 | 35.1 | 70.2 | 0.05479%
9.2.25 | S12484 | ORSE | TAMPA DE ENCAIXE PARA CURVA HORIZONTAL 150 X 150 MM, LISA, GALVANIZADA À FOGO, COM ÂNGULO 90° | UN | 2 | 54.69 | 71.59 | 143.18 | 0.1118%
9.2.26 | ED-49318 | SETOP | ELETRODUTO DE AÇO GALVANIZADO LEVE, INCLUSIVE CONEXÕES, SUPORTES E FIXAÇÃO DN 25 (1") | M | 190.15 | 27.05 | 35.41 | 6733.21 | 5.256%
9.2.27 | ED-49321 | SETOP | ELETRODUTO DE AÇO GALVANIZADO MÉDIO, INCLUSIVE CONEXÕES, SUPORTES E FIXAÇÃO DN 50 (2") | M | 18 | 52.01 | 68.09 | 1225.62 | 0.9567%
9.2.28 | ED-49295 | SETOP | DUTO CORRUGADO EM PEAD (POLIETILENO DE ALTA DENSIDADE), PARA PROTEÇÃO DE CABOS SUBTERRÂNEOS DN 40 MM (1.1/2") | M | 50 | 24.18 | 31.65 | 1582.5 | 1.235%
9.2.29 | ED-48951 | SETOP | CABO DE COBRE FLEXÍVEL, CLASSE 5, ISOLAMENTO TIPO LSHF/ATOX, NÃO HALOGENADO, ANTICHAMA, TERMOPLÁSTICO, UNIPOLAR, SEÇÃO 2,5 MM2, 70°C, 450/750V | M | 1520.37 | 4.68 | 6.13 | 9319.87 | 7.275%
9.2.30 | ED-48956 | SETOP | CABO DE COBRE FLEXÍVEL, CLASSE 5, ISOLAMENTO TIPO LSHF/ATOX, NÃO HALOGENADO, ANTICHAMA, TERMOPLÁSTICO, UNIPOLAR, SEÇÃO 4 MM2, 70°C, 450/750V | M | 524.15 | 6.54 | 8.56 | 4486.72 | 3.502%
9.2.31 | ED-48961 | SETOP | CABO DE COBRE FLEXÍVEL, CLASSE 5, ISOLAMENTO TIPO LSHF/ATOX, NÃO HALOGENADO, ANTICHAMA, TERMOPLÁSTICO, UNIPOLAR, SEÇÃO 6 MM2, 70°C, 450/750V | M | 307.84 | 9.25 | 12.11 | 3727.94 | 2.91%
9.2.32 | ED-48981 | SETOP | CABO DE COBRE FLEXÍVEL, CLASSE 5, ISOLAMENTO TIPO LSHF/ATOX, NÃO HALOGENADO, ANTICHAMA, TERMOPLÁSTICO, UNIPOLAR, SEÇÃO 35 MM2, 70°C, 450/750V | M | 100 | 41.92 | 54.88 | 5488 | 4.284%
9.2.33 | ED-49013 | SETOP | CABO DE COBRE FLEXÍVEL, CLASSE 5, ISOLAMENTO TIPO EPR/HEPR, NÃO HALOGENADO, ANTICHAMA, TERMOFIXO, UNIPOLAR, SEÇÃO 70 MM2, 90°C, 0,6/1KV | M | 30 | 84.24 | 110.28 | 3308.4 | 2.582%
9.2.34 | ED-49071 | SETOP | CONDULETE DE ALUMÍNIO, TIPO "C", DIÂMETRO DE SAÍDA 1" (25MM), EXCLUSIVE MÓDULO E PLACA, INCLUSIVE FIXAÇÃO | UN | 5 | 34.8 | 45.56 | 227.8 | 0.1778%
9.2.35 | ED-49122 | SETOP | CONDULETE DE ALUMÍNIO, TIPO "LL", DIÂMETRO DE SAÍDA 1" (25MM), EXCLUSIVE MÓDULO E PLACA, INCLUSIVE FIXAÇÃO | UN | 30 | 34.8 | 45.56 | 1366.8 | 1.067%
9.2.36 | ED-49089 | SETOP | CONDULETE DE ALUMÍNIO, TIPO "T", DIÂMETRO DE SAÍDA 1" (25MM), EXCLUSIVE MÓDULO E PLACA, INCLUSIVE FIXAÇÃO | UN | 42 | 37.29 | 48.82 | 2050.44 | 1.6%
9.2.37 | ED-17982 | SETOP | CONJUNTO PARA CONDULETE DE 1" (25MM) COM UMA (1) TOMADA PADRÃO, TRÊS (3) POLOS, CORRENTE 10A, TENSÃO 250V, (2P+T/10A-250V) E PLACA DE UM (1) POSTO, INCLUSIVE FORNECIMENTO, INSTALAÇÃO, SUPORTE, MÓDULO E PLACA, EXCLUSIVE CONDULETE | UN | 74 | 32.72 | 42.83 | 3169.42 | 2.474%
9.3 |  |  | QPGD |  |  |  |  | 2663.44 | 1.377%
9.3.1 | CP-48434 | COMPOSIÇÃO | QUADRO DE DISTRIBUIÇÃO DE ENERGIA EM CHAPA DE AÇO GALVANIZADO, DE EMBUTIR, COM BARRAMENTO TRIFÁSICO, PARA 74 DISJUNTORES DIN 150A - FORNECIMENTO E INSTALAÇÃO | UN | 1 | 1717.14 | 2247.91 | 2247.91 | 84.4%
9.3.2 | CP-48435 | COMPOSIÇÃO | DISJUNTOR TRIPOLAR TERMOMAGNÉTICO 25KA, DE 150A | UN | 1 | 317.42 | 415.53 | 415.53 | 15.6%
9.4 |  |  | QUADROS |  |  |  |  | 5546.52 | 2.867%
9.4.1 | CP-48435 | COMPOSIÇÃO | DISJUNTOR TRIPOLAR TERMOMAGNÉTICO 25KA, DE 150A | UN | 1 | 317.42 | 415.53 | 415.53 | 7.492%
9.4.2 | ED-51065 | SETOP | FUSÍVEL DIAZED RETARDADO 63A | UN | 3 | 21.93 | 28.71 | 86.13 | 1.553%
9.4.3 | CP-48437 | COMPOSIÇÃO | PROTETOR DE DE SURTO 175 V 40 KA | UN | 4 | 395.07 | 517.19 | 2068.76 | 37.3%
9.4.4 | ED-49230 | SETOP | DISJUNTOR MONOPOLAR TERMOMAGNÉTICO 5KA, DE 16A | UN | 16 | 21.73 | 28.45 | 455.2 | 8.207%
9.4.5 | ED-49240 | SETOP | DISJUNTOR BIPOLAR TERMOMAGNÉTICO 10KA, DE 25A | UN | 10 | 64.14 | 83.97 | 839.7 | 15.14%
9.4.6 | ED-15114 | SETOP | DISJUNTOR DE PROTEÇÃO DIFERENCIAL RESIDUAL (DR), BIPOLAR, TIPO DIN, CORRENTE NOMINAL DE 25A, ALTA SENSIBILIDADE, CORRENTE DIFERENCIAL RESIDUAL NOMINAL COM ATUAÇÃO DE 30MA | UN | 6 | 124.69 | 163.23 | 979.38 | 17.66%
9.4.7 | CP-48442 | COMPOSIÇÃO | DISJUNTOR DE PROTEÇÃO DIFERENCIAL RESIDUAL (DR), BIPOLAR, TIPO DIN, CORRENTE NOMINAL DE 32A, ALTA SENSIBILIDADE, CORRENTE DIFERENCIAL RESIDUAL NOMINAL | UN | 3 | 128.37 | 168.05 | 504.15 | 9.089%
9.4.8 | ED-49274 | SETOP | DISJUNTOR BIPOLAR TERMOMAGNÉTICO 5KA, DE 32A | UN | 3 | 50.33 | 65.89 | 197.67 | 3.564%
9.5 |  |  | EQUIPAMENTO DE LÓGICA E DADOS |  |  |  |  | 45290.94 | 23.41%
9.5.1 | ED-49184 | SETOP | CAIXA DE TELEFONIA, NÚMERO 4, DIMENSÃO (60X60)CM, EM CHAPA DE AÇO GALVANIZADO, TIPO EMBUTIR COM FECHO, INCLUSIVE ACESSÓRIOS E INSTALAÇÃO | UN | 1 | 363.99 | 476.5 | 476.5 | 1.052%
9.5.2 | ED-49170 | SETOP | CAIXA DE PASSAGEM EM ALVENARIA E TAMPA DE CONCRETO, FUNDO DE BRITA, TIPO 1, 50 X 50 X 60 CM, INCLUSIVE ESCAVAÇÃO, REATERRO E BOTA-FORA | UN | 3 | 322.47 | 422.15 | 1266.45 | 2.796%
9.5.3 | ED-27189 | SETOP | CAIXA PRÉ-MOLDADA PARA ENTRADA TELEFÔNICA SUBTERRÂNEA, TIPO R1, MEDIDAS INTERNAS (60X35X50)CM, INCLUSIVE ESCAVAÇÃO, APILOAMENTO, LASTRO DE BRITA, REATERRO E TRANSPORTE E RETIRADA DO MATERIAL ESCAVADO (EM CAÇAMBA) | UN | 3 | 530.2 | 694.08 | 2082.24 | 4.597%
9.5.4 | ED-49179 | SETOP | CAIXA DE PASSAGEM Nº 3 PADRÃO TELEBRÁS DIM. (40 X 40 X 12) CM EM CHAPA DE AÇO GALVANIZADO | UN | 3 | 184.51 | 241.54 | 724.62 | 1.6%
9.5.5 | 748 | ORSE | FORNECIMENTO E INSTALAÇÃO DE ELETROCALHA METÁLICA 150 X 50 X 3000 MM (REF. VL 3.01 GE VALEMAM OU SIMILAR) | UN | 12.79 | 111.48 | 145.94 | 1866.57 | 4.121%
9.5.6 | 13179 | ORSE | CURVA HORIZONTAL 90º PARA ELETROCALHA 150 X 50MM | UN | 2 | 26.81 | 35.1 | 70.2 | 0.155%
9.5.7 | 8221 | ORSE | CRUZETA 150 X 50 MM PARA ELETROCALHA PERFURADA METÁLICA | UN | 1 | 40.46 | 52.97 | 52.97 | 0.117%
9.5.8 | ED-49318 | SETOP | ELETRODUTO DE AÇO GALVANIZADO LEVE, INCLUSIVE CONEXÕES, SUPORTES E FIXAÇÃO DN 25 (1") | M | 223.15 | 27.05 | 35.41 | 7901.74 | 17.45%
9.5.9 | ED-50230 | SETOP | PONTO DE EMBUTIR SECO, PARA UMA (1) PLACA CEGA 4"X4", COM ELETRODUTO FLEXÍVEL CORRUGADO, ANTI-CHAMA, DN 25MM (3/4"), EMBUTIDO NA ALVENARIA E SONDA EM ARAME GALVANIZADO, DIÂMETRO DE 1,24MM (BWG 18), COM DISTÂNCIA DE ATÉ DEZ (10) METROS DO PONTO DE DERIVAÇÃO, INCLUSIVE CAIXA DE LIGAÇÃO, SUPORTE E FIXAÇÃO DO ELETRODUTO COM ENCHIMENTO DO RASGO NA ALVENARIA/CONCRETO COM ARGAMASSA | PT | 18 | 140.6 | 184.06 | 3313.08 | 7.315%
9.5.10 | ED-48365 | SETOP | CABO UTP 4 PARES CATEGORIA 6 COM REVESTIMENTO EXTERNO NÃO PROPAGANTE A CHAMA | M | 360 | 8.55 | 11.19 | 4028.4 | 8.894%
9.5.11 | ED-48368 | SETOP | CERTIFICAÇÃO DE GARANTIA DE TRANSMISSÃO DE CABOS LÓGICOS CAT. 5/6 | UN | 18 | 14.52 | 19.01 | 342.18 | 0.7555%
9.5.12 | 068213 | SBC | RACK PISO 36U 1000MM 19 PRETO PORTA FRONTAL C/ VISOR ACRIL. | UN | 1 | 3288.52 | 4305 | 4305 | 9.505%
9.5.13 | 059252 | SBC | SWITCH WIRED TP - LINK GIGABIT 24 PORTAS TL - SG1024D. | UN | 2 | 5027.99 | 6582.14 | 13164.28 | 29.07%
9.5.14 | ED-48373 | SETOP | PATCH PANEL 24 POSIÇÕES, CATEGORIA COM GUIA TRASEIRO | CJ | 2 | 1360.29 | 1780.76 | 3561.52 | 7.864%
9.5.15 | 059442 | SBC | PATCH CORDS RJ45 CAT 5 4 PARES 1,5M | UN | 18 | 30.78 | 40.29 | 725.22 | 1.601%
9.5.16 | 059443 | SBC | PATCH CORD CAT. 5E 5,0 M | UN | 18 | 26.76 | 35.03 | 630.54 | 1.392%
9.5.17 | 059444 | SBC | ORGANIZADOR DE 1 U | UN | 1 | 42.23 | 55.28 | 55.28 | 0.1221%
9.5.18 | 059426 | SBC | BANDEJA DESLIZANTE PARA RACK 19"" | UN | 1 | 162.26 | 212.41 | 212.41 | 0.469%
9.5.19 | 000473 | SBC | RACK - PORCA GAIOLA + PARAFUSO M5 | UN | 40 | 0.88 | 1.15 | 46 | 0.1016%
9.5.20 | 059460 | SBC | REGUA DE TOMADAS COM 8 TOMADAS | UN | 2 | 87.29 | 114.27 | 228.54 | 0.5046%
9.5.21 | S08362 | ORSE | FORNECIMENTO E MONTAGEM DE GUIA DE CABOS HORIZONTAIS FECHADO DE CORPO DE AÇO SAE 1020, PROF=40MM | UN | 8 | 22.65 | 29.65 | 237.2 | 0.5237%
10 |  |  | SPDA |  |  |  |  | 43715.15 | 2.111%
10.1 | ED-51087 | SETOP | TERMINAL A COMPRESSAO EM COBRE ESTANHADO 1 FURO PARA CABO 50 MM2 | UN | 18 | 25.33 | 33.16 | 596.88 | 1.365%
10.2 | CK-9017 | COMPOSIÇÃO | TERMINAL ESTANHADO DE 1 COMPRESSÃO 1 FURO PARA CABO DE COBRE NU #50mm². REF.: TERMOTECNICA OU EQUIVALENTE - FORNECIMENTO E INSTALAÇÃO | UN | 22 | 20.93 | 27.4 | 602.8 | 1.379%
10.3 | 078038 | SBC | FIXADOR OMEGA EM LATAO 35MM PARA ATERRAMENTO | UN | 250 | 2.89 | 3.78 | 945 | 2.162%
10.4 | 063475 | SBC | CONECTOR METALICO TIPO PARAFUSO FENDIDO (SPLIT BOLT)50mm | UN | 56 | 33.02 | 43.23 | 2420.88 | 5.538%
10.5 | CK9013 | COMPOSIÇÃO | PARAFUSO DE FENDA AUTOATARRACHANTE EM AÇO INOX Ø4,2 x 32mm. REF.: TERMOTECNICA OU EQUIVALENTE - FORNECIMENTO E INSTALAÇÃO | UN | 511 | 1.06 | 1.39 | 710.29 | 1.625%
10.6 | S10093 | ORSE | BUCHA DE NYLON Nº06, REF:TEL-5306 - SPDA (FORNECIMENTO) | UN | 511 | 0.06 | 0.08 | 40.88 | 0.09351%
10.7 | S10090 | ORSE | PRESILHA DE LATÃO, L=20MM, PARA FIXAÇÃO DE CABOS DE COBRE, FURO D=7MM, PARA CABOS 35MM² A 50MM², REF:TEL-745 OU SIMILAR (SPDA) | UN | 12 | 2.43 | 3.18 | 38.16 | 0.08729%
10.8 | ED-51067 | SETOP | HASTE PARA ATERRAMENTO, ALTA CAMADA, 3/4" X 3M | UN | 17 | 358.58 | 469.42 | 7980.14 | 18.25%
10.9 | ED-13935 | SETOP | CABO DE COBRE NU #50 MM2 - 7 FIOSX3,00MM, PARA ELEMENTOS DE CAPTAÇÃO/ANEL DE CINTAMENTO (SPDA), INCLUSIVE PRESILHA DE FIXAÇÃO | M | 177 | 56.07 | 73.4 | 12991.8 | 29.72%
10.10 | ED-51033 | SETOP | CORDOALHA EM AÇO GALVANIZADO 3/8" SM COM 7 FIOS | M | 227 | 35.96 | 47.08 | 10687.16 | 24.45%
10.11 | ED-50579 | SETOP | APLICAÇÃO DE SELANTE, MASTIQUE ELÁSTICO, EM JUNTA DE DILAÇÃO, DIMENSÃO 20X10 MM, FATOR DE FORMA 1:2, EXCLUSIVE DELIMITADOR DE PROFUNDIDADE | M | 1 | 31.01 | 40.6 | 40.6 | 0.09287%
10.12 | ED-51019 | SETOP | BARRA CHATA DE ALUMÍNIO 7/8" X 1/8" X 3M | UN | 72 | 27.51 | 36.01 | 2592.72 | 5.931%
10.13 | ED-49318 | SETOP | ELETRODUTO DE AÇO GALVANIZADO LEVE, INCLUSIVE CONEXÕES, SUPORTES E FIXAÇÃO DN 25 (1") | M | 27 | 27.05 | 35.41 | 956.07 | 2.187%
10.14 | ED-49071 | SETOP | CONDULETE DE ALUMÍNIO, TIPO "C", DIÂMETRO DE SAÍDA 1" (25MM), EXCLUSIVE MÓDULO E PLACA, INCLUSIVE FIXAÇÃO | UN | 11 | 34.8 | 45.56 | 501.16 | 1.146%
10.15 | S09048 | ORSE | CONECTOR DE MEDIÇÃO EM BRONZE C/4 PARAFUSOS P/CABOS DE COBRE 16-70MM² REF.TEL-560 (PÁRA-RAIO) | Un | 9 | 40.99 | 53.66 | 482.94 | 1.105%
10.16 | 078368 | SBC | CONECTOR CABO/HASTE TEL 570 TERMOTECNICA | UN | 3 | 100.8 | 131.96 | 395.88 | 0.9056%
10.17 | ED-51055 | SETOP | CAIXA DE INSPEÇÃO EM PVC, DIÂMETRO DE 30CM, ALTURA DE 30CM, COM TAMPA EM FERRO FUNDIDO, EXCLUSIVE HASTE DE ATERRAMENTO, INCLUSIVE INSTALAÇÃO | UN | 3 | 99.08 | 129.71 | 389.13 | 0.8901%
10.18 | CJ9086 | COMPOSIÇÃO | CONDULETE METÁLICO REDONDO DO TIPO MÚLTIPLO COM TAMPA DE UM FURO Ø3/4". REF.: DAISA OU EQUIVALENTE | UN | 9 | 24.34 | 31.86 | 286.74 | 0.6559%
10.19 | S12140 | ORSE | ABRAÇADEIRA METÁLICA TIPO "D" DE 1" | UN | 81 | 5.56 | 7.28 | 589.68 | 1.349%
10.20 | 8316 | ORSE | TERMINAL AÉREO 3/8" X 250MM EM AÇO GALV, COM FIXAÇÃO HORIZONTAL, REF: TEL 044 OU SIMILAR - FORNECIMENTO | UN | 21 | 5.36 | 7.02 | 147.42 | 0.3372%
10.21 | CJ9211 | COMPOSIÇÃO | CONECTOR DE PRESSÃO EM AÇO GALVANIZADO A FOGO, COM RABICHO DE ROSCA MECÂNICA Ø3/8" E CABO #50mm² | UN | 13 | 15.58 | 20.4 | 265.2 | 0.6067%
10.22 | 98750 | SINAPI | SOLDA DE TOPO EM CHAPA/PERFIL/TUBO DE AÇO CHANFRADO, ESPESSURA=3/8''. AF_06/2018 | M | 0.35 | 117.02 | 153.19 | 53.62 | 0.1227%
11 |  |  | INSTALAÇÕES HIDROSSANITÁRIAS |  |  |  |  | 181465.84 | 8.764%
11.1 |  |  | PONTOS DE HIDRÁULICA |  |  |  |  | 55656.39 | 30.67%
11.1.1 | ED-15207 | SETOP | KIT CAVALETE PARA MEDIÇÃO DE ÁGUA, INSTALADO SOBRE PISO, EM AÇO GALVANIZADO DN 25MM (3/4") - PADRÃO CONCESSIONÁRIA LOCAL, INCLUSIVE BASE EM CONCRETO DE 25 MPA PARA CAVALETE, EXCLUSIVE HIDRÔMETRO | UN | 1 | 316.4 | 414.2 | 414.2 | 0.7442%
11.1.2 | 95675 | SINAPI | HIDRÔMETRO DN 25 (¾ ), 5,0 M³/H FORNECIMENTO E INSTALAÇÃO. AF_11/2016 | UN | 1 | 219.87 | 287.83 | 287.83 | 0.5172%
11.1.3 | ED-50221 | SETOP | PONTO DE EMBUTIR PARA ÁGUA FRIA EM TUBO DE PVC RÍGIDO SOLDÁVEL, DN 20MM (1/2"), EMBUTIDO NA ALVENARIA COM DISTÂNCIA DE ATÉ CINCO (5) METROS DA TOMADA DE ÁGUA, INCLUSIVE CONEXÕES E FIXAÇÃO DO TUBO COM ENCHIMENTO DO RASGO NA ALVENARIA/CONCRETO COM ARGAMASSA | PT | 37 | 124.3 | 162.72 | 6020.64 | 10.82%
11.1.4 | CP-013 | COMPOSIÇÃO | PONTO DE EMBUTIR PARA ÁGUA FRIA EM TUBO DE PVC RÍGIDO SOLDÁVEL, DN 25MM (3/4"), EMBUTIDO NA ALVENARIA COM DISTÂNCIA DE ATÉ CINCO (5) METROS DA TOMADA DE ÁGUA, INCLUSIVE CONEXÕES E FIXAÇÃO DO TUBO COM ENCHIMENTO DO RASGO NA ALVENARIA/CONCRETO COM ARGAMASSA | PT | 19 | 137.3 | 179.74 | 3415.06 | 6.136%
11.1.5 | CP-015 | COMPOSIÇÃO | PONTO DE EMBUTIR PARA ÁGUA FRIA EM TUBO DE PVC RÍGIDO SOLDÁVEL, DN 50MM (1 1/2"), EMBUTIDO NA ALVENARIA COM DISTÂNCIA DE ATÉ CINCO (5) METROS DA TOMADA DE ÁGUA, INCLUSIVE CONEXÕES E FIXAÇÃO DO TUBO COM ENCHIMENTO DO RASGO NA ALVENARIA/CONCRETO COM ARGAMASSA | PT | 7 | 205.45 | 268.95 | 1882.65 | 3.383%
11.1.6 | ED-50225 | SETOP | PONTO DE EMBUTIR PARA ESGOTO EM TUBO PVC RÍGIDO, PBV - SÉRIE NORMAL, DN 100MM (4"), EMBUTIDO EM PISO COM DISTÂNCIA DE ATÉ CINCO (5) METROS DA RAMAL DE ESGOTO, INCLUSIVE CONEXÕES E FIXAÇÃO DO TUBO COM ENCHIMENTO DO RASGO NO CONCRETO COM ARGAMASSA | PT | 9 | 312.25 | 408.77 | 3678.93 | 6.61%
11.1.7 | ED-50223 | SETOP | PONTO DE EMBUTIR PARA ESGOTO EM TUBO PVC RÍGIDO, PB - SÉRIE NORMAL, DN 40MM (1.1/2"), EMBUTIDO NA ALVENARIA/PISO, COM ALTURA (SAÍDA) DE 50CM DO PISO, COM DISTÂNCIA DE ATÉ CINCO (5) METROS DA RAMAL DE ESGOTO, EXCLUSIVE ESCAVAÇÃO, INCLUSIVE CONEXÕES E FIXAÇÃO DO TUBO COM ENCHIMENTO DO RASGO NA ALVENARIA/CONCRETO COM ARGAMASSA | PT | 22 | 151.73 | 198.63 | 4369.86 | 7.851%
11.1.8 | ED-50224 | SETOP | PONTO DE EMBUTIR PARA ESGOTO EM TUBO PVC RÍGIDO, PBV - SÉRIE NORMAL, DN 50MM (2"), EMBUTIDO EM PISO COM DISTÂNCIA DE ATÉ CINCO (5) METROS DA RAMAL DE ESGOTO, EXCLUSIVE ESCAVAÇÃO, INCLUSIVE CONEXÕES E FIXAÇÃO DO TUBO COM ENCHIMENTO DO RASGO NO CONCRETO COM ARGAMASSA | PT | 25 | 214.35 | 280.61 | 7015.25 | 12.6%
11.1.9 | ED-50019 | SETOP | FORNECIMENTO E ASSENTAMENTO DE TUBO PVC RÍGIDO SOLDÁVEL, ÁGUA FRIA, DN 25 MM (3/4") , INCLUSIVE CONEXÕES | M | 92.01 | 22.47 | 29.42 | 2706.93 | 4.864%
11.1.10 | ED-50022 | SETOP | FORNECIMENTO E ASSENTAMENTO DE TUBO PVC RÍGIDO SOLDÁVEL, ÁGUA FRIA, DN 50 MM (1.1/2"), INCLUSIVE CONEXÕES | M | 120.78 | 42.89 | 56.15 | 6781.8 | 12.19%
11.1.11 | ED-50027 | SETOP | FORNECIMENTO E ASSENTAMENTO DE TUBO PVC RÍGIDO, ESGOTO, PBV - SÉRIE NORMAL, DN 50 MM (2"), INCLUSIVE CONEXÕES | M | 3.64 | 30.25 | 39.6 | 144.14 | 0.259%
11.1.12 | ED-50028 | SETOP | FORNECIMENTO E ASSENTAMENTO DE TUBO PVC RÍGIDO, ESGOTO, PBV - SÉRIE NORMAL, DN 75 MM (3"), INCLUSIVE CONEXÕES | M | 18.17 | 41.24 | 53.99 | 981 | 1.763%
11.1.13 | ED-50029 | SETOP | FORNECIMENTO E ASSENTAMENTO DE TUBO PVC RÍGIDO, ESGOTO, PBV - SÉRIE NORMAL, DN 100 MM (4"), INCLUSIVE CONEXÕES | M | 91.91 | 45.1 | 59.04 | 5426.37 | 9.75%
11.1.14 | ED-8845 | SETOP | FORNECIMENTO E ASSENTAMENTO DE TUBO PVC RÍGIDO, VENTILAÇÃO, PBV - SÉRIE NORMAL, DN 50 MM (2"), INCLUSIVE CONEXÕES | M | 84.39 | 25.26 | 33.07 | 2790.78 | 5.014%
11.1.15 | ED-48670 | SETOP | FORNECIMENTO E ASSENTAMENTO DE TUBO PVC RÍGIDO, DRENAGEM/PLUVIAL, PBV - SÉRIE NORMAL, DN 150 MM (6"), INCLUSIVE CONEXÕES | M | 80.33 | 73.14 | 95.75 | 7691.6 | 13.82%
11.1.16 | ED-51107 | SETOP | ESCAVAÇÃO MANUAL DE VALA COM PROFUNDIDADE MENOR OU IGUAL A 1,5M | M³ | 25.83 | 60.61 | 79.34 | 2049.35 | 3.682%
11.2 |  |  | CAIXAS DE INSPEÇÃO/SIFONADA/GORDURA/AREIA |  |  |  |  | 13462.17 | 7.419%
11.2.1 | ED-50007 | SETOP | CAIXA SIFONADA EM PVC COM GRELHA QUADRADA150 X 150 X 50 MM | UN | 15 | 65.27 | 85.44 | 1281.6 | 9.52%
11.2.2 | ED-49883 | SETOP | CAIXA DE ESGOTO DE INSPEÇÃO/PASSAGEM EM ALVENARIA (60X60X60CM), REVESTIMENTO EM ARGAMASSA COM ADITIVO IMPERMEABILIZANTE, COM TAMPA DE CONCRETO, INCLUSIVE ESCAVAÇÃO, REATERRO E TRANSPORTE E RETIRADA DO MATERIAL ESCAVADO (EM CAÇAMBA) | UN | 9 | 413.22 | 540.95 | 4868.55 | 36.16%
11.2.3 | ED-49939 | SETOP | CAIXA DE GORDURA (CGE), CIRCULAR, EM CONCRETO PRÉ-MOLDADO, CAPACIDADE DE 31L, INCLUSIVE ESCAVAÇÃO, REATERRO, TRANSPORTE E RETIRADA DO MATERIAL ESCAVADO (EM CAÇAMBA) | UN | 6 | 75.27 | 98.54 | 591.24 | 4.392%
11.2.4 | ED-49913 | SETOP | CAIXA DE DRENAGEM (AREIA) DE INSPEÇÃO/PASSAGEM EM ALVENARIA (50X50X100CM), REVESTIMENTO EM ARGAMASSA COM ADITIVO IMPERMEABILIZANTE, COM TAMPA EM GRELHA, INCLUSIVE ESCAVAÇÃO, REATERRO E TRANSPORTE E RETIRADA DO MATERIAL ESCAVADO (EM CAÇAMBA) | UN | 6 | 703.45 | 920.89 | 5525.34 | 41.04%
11.2.5 | ED-14725 | SETOP | CANALETA PARA DRENAGEM, EM CONCRETO COM FCK 15MPA, MOLDADA IN LOCO, SEÇÃO 30X20CM, FORMA EM CONTRA BARRANCO, COM GRELHA EM BARRA REDONDA DN 12,5MM (1/2") E REQUADRO EM BARRA REDONDA DN 20MM (3/4") COM UMA (1) DEMÃO DE FUNDO ANTICORROSIVO E DUAS (2) DEMÃOS DE PINTURA ESMALTE, INCLUSIVE ESCAVAÇÃO, REATERRO COM TRANSPORTE E RETIRADA DO MATERIAL ESCAVADO (EM CAÇAMBA) | M | 3 | 304.39 | 398.48 | 1195.44 | 8.88%
11.3 |  |  | LOUÇAS E APARELHOS SANITÁRIOS |  |  |  |  | 25712.9 | 14.17%
11.3.1 | ED-50297 | SETOP | BACIA SANITÁRIA (VASO) DE LOUÇA COM CAIXA ACOPLADA, COR BRANCA, INCLUSIVE ACESSÓRIOS DE FIXAÇÃO/VEDAÇÃO, ENGATE FLEXÍVEL METÁLICO, FORNECIMENTO, INSTALAÇÃO E REJUNTAMENTO | UN | 2 | 532.77 | 697.45 | 1394.9 | 5.425%
11.3.2 | ED-48156 | SETOP | ASSENTO BRANCO PARA VASO | UN | 2 | 44.15 | 57.8 | 115.6 | 0.4496%
11.3.3 | ED-50301 | SETOP | BACIA SANITÁRIA (VASO) DE LOUÇA CONVENCIONAL, ACESSÍVEL (PCR/PMR), COR BRANCA, COM INSTALAÇÃO DE SÓCULO NA BASE DA BACIA ACOMPANHANDO A PROJEÇÃO DA BASE, NÃO ULTRAPASSANDO ALTURA DE 5CM, ALTURA MÁXIMA DE 46CM (BACIA+ASSENTO), INCLUSIVE ACESSÓRIOS DE FIXAÇÃO/VEDAÇÃO, VÁLVULA DE DESCARGA METÁLICA COM ACIONAMENTO DUPLO, TUBO DE LIGAÇÃO DE LATÃO COM CANOPLA, FORNECIMENTO, INSTALAÇÃO E REJUNTAMENTO, EXCLUSIVE ASSENTO | UN | 5 | 597.49 | 782.17 | 3910.85 | 15.21%
11.3.4 | ED-50279 | SETOP | CUBA DE LOUÇA BRANCA DE EMBUTIR, FORMATO OVAL, INCLUSIVE VÁLVULA DE ESCOAMENTO DE METAL COM ACABAMENTO CROMADO, SIFÃO DE METAL TIPO COPO COM ACABAMENTO CROMADO, FORNECIMENTO E INSTALAÇÃO | UN | 4 | 306.76 | 401.58 | 1606.32 | 6.247%
11.3.5 | ED-2552 | SETOP | LAVATÓRIO DE CANTO DE LOUÇA BRANCA SEM COLUNA, TAMANHO PEQUENO, INCLUSIVE ACESSÓRIOS DE FIXAÇÃO COM PARAFUSO CASTELO, VÁLVULA DE ESCOAMENTO DE METAL COM ACABAMENTO CROMADO, SIFÃO DE METAL TIPO COPO COM ACABAMENTO CROMADO, FORNECIMENTO, INSTALAÇÃO E REJUNTAMENTO, EXCLUSIVE TORNEIRA E ENGATE FLEXÍVEL | UN | 3 | 412.65 | 540.2 | 1620.6 | 6.303%
11.3.6 | ED-50283 | SETOP | LAVATÓRIO DE LOUÇA BRANCA SEM COLUNA, TAMANHO MÉDIO, INCLUSIVE ACESSÓRIOS DE FIXAÇÃO, VÁLVULA DE ESCOAMENTO DE METAL COM ACABAMENTO CROMADO, SIFÃO DE METAL TIPO COPO COM ACABAMENTO CROMADO, FORNECIMENTO, INSTALAÇÃO E REJUNTAMENTO, EXCLUSIVE TORNEIRA E ENGATE FLEXÍVEL (ACESSÍVEL) | UN | 4 | 352.67 | 461.68 | 1846.72 | 7.182%
11.3.7 | ED-50281 | SETOP | LAVATÓRIO DE LOUÇA BRANCA SEM COLUNA, TAMANHO PEQUENO, INCLUSIVE ACESSÓRIOS DE FIXAÇÃO, VÁLVULA DE ESCOAMENTO DE METAL COM ACABAMENTO CROMADO, SIFÃO DE METAL TIPO COPO COM ACABAMENTO CROMADO, FORNECIMENTO, INSTALAÇÃO E REJUNTAMENTO, EXCLUSIVE TORNEIRA E ENGATE FLEXÍVEL (CONSULTÓRIOS, SALAS) | UN | 11 | 351.74 | 460.46 | 5065.06 | 19.7%
11.3.8 | ED-50290 | SETOP | TANQUE DE LOUÇA BRANCA COM COLUNA, CAPACIDADE 22 LITROS, INCLUSIVE ACESSÓRIOS DE FIXAÇÃO, VÁLVULA DE ESCOAMENTO DE METAL COM ACABAMENTO CROMADO, SIFÃO DE METAL TIPO COPO COM ACABAMENTO CROMADO, FORNECIMENTO, INSTALAÇÃO E REJUNTAMENTO, EXCLUSIVE TORNEIRA | UN | 2 | 616.4 | 806.93 | 1613.86 | 6.276%
11.3.9 | ED-48343 | SETOP | BANCADA EM GRANITO CINZA ANDORINHA E = 3 CM, APOIADA EM CONSOLE DE METALON 20 X 30 MM | M² | 14.94 | 354.83 | 464.51 | 6939.78 | 26.99%
11.3.10 | ED-50737 | SETOP | REVESTIMENTO COM GRANITO, CINZA ANDORINHA, APLICADO EM PAREDE, ESP. 2CM, ASSENTAMENTO COM ARGAMASSA INDUSTRIALIZADA, AMBIENTE INTERNO/EXTERNO, ALTURA NMÁXIMA DE 3M PARA APLICAÇÃO DO GRANITO, INCLUSIVE REJUNTAMENTO) RODABANCA | M² | 4.83 | 252.92 | 331.1 | 1599.21 | 6.219%
11.4 |  |  | METAIS, ACESSÓRIOS E EQUIPAMENTOS |  |  |  |  | 71156.24 | 39.21%
11.4.1 | ED-48169 | SETOP | BEBEDOURO GEMINADO MG-F 80 INOX | UN | 1 | 746.54 | 977.3 | 977.3 | 1.373%
11.4.2 | ED-48188 | SETOP | SABONETEIRA PLASTICA TIPO DISPENSER PARA SABONETE LIQUIDO COM RESERVATORIO 800 ML | UN | 30 | 62.4 | 81.69 | 2450.7 | 3.444%
11.4.3 | ED-48182 | SETOP | DISPENSER EM PLÁSTICO PARA PAPEL TOALHA 2 OU 3 FOLHAS | UN | 25 | 64.47 | 84.4 | 2110 | 2.965%
11.4.4 | ED-48181 | SETOP | PAPELEIRA METÁLICA CROMADA, INCLUSIVE FIXAÇÃO | UN | 5 | 56.85 | 74.42 | 372.1 | 0.5229%
11.4.5 | ED-48158 | SETOP | BANCO ARTICULADO EM AÇO INOX COM CANTOS ARREDONDADOS, PROFUNDIDADE MÍNIMA DE 0,45 M E COMPRIMENTO MÍNIMO DE 0,70 M, CONFORME NBR 9050 | UN | 2 | 598.63 | 783.67 | 1567.34 | 2.203%
11.4.6 | 190213 | SBC | CUBA ACO INOX RETANGULAR 50x40x20cm SQUARE 540 SINK - CONFORME ESPECIFICAÇÃO | UN | 7 | 1694.05 | 2217.68 | 15523.76 | 21.82%
11.4.7 | ED-50277 | SETOP | CUBA EM AÇO INOXIDÁVEL DE EMBUTIR, AISI 304, APLICAÇÃO PARA PIA (465X330X115MM), NÚMERO 1, ASSENTAMENTO EM BANCADA, INCLUSIVE VÁLVULA DE ESCOAMENTO DE METAL COM ACABAMENTO CROMADO, SIFÃO DE METAL TIPO COPO COM ACABAMENTO CROMADO, FORNECIMENTO E INSTALAÇÃO - CONFORME ESPECIFICAÇÃO | UN | 1 | 455.79 | 596.67 | 596.67 | 0.8385%
11.4.8 | CP-48444 | COMPOSIÇÃO | CHUVEIRO ELÉTRICO ACESSÍVEL 220V, POTÊNCIA 6500W, FORNECIMENTO E INSTALAÇÃO | UN | 2 | 806.19 | 1055.38 | 2110.76 | 2.966%
11.4.9 | ED-16344 | SETOP | CHUVEIRO ELÉTRICO BRANCO, TENSÃO 127V/220V, POTÊNCIA 4600W/5500W, INCLUSIVE BRAÇO, FORNECIMENTO E INSTALAÇÃO | UN | 1 | 107.19 | 140.32 | 140.32 | 0.1972%
11.4.10 | ED-50316 | SETOP | DUCHA HIGIÊNICA COM REGISTRO PARA CONTROLE DE FLUXO DE ÁGUA, DIÂMETRO 1/2" (20MM), INCLUSIVE FORNECIMENTO E INSTALAÇÃO | UN | 9 | 151.58 | 198.43 | 1785.87 | 2.51%
11.4.11 | ED-50329 | SETOP | TORNEIRA METÁLICA PARA LAVATÓRIO, FECHAMENTO AUTOMÁTICO, ACABAMENTO CROMADO, COM AREJADOR, APLICAÇÃO DE MESA, CONFORME PROJETO, FORNECIMENTO E INSTALAÇÃO - CONFORME ESPECIFICAÇÃO | UN | 16 | 344.82 | 451.4 | 7222.4 | 10.15%
11.4.12 | 202347 | SBC | TORNEIRA ALAVANCA PARA PCD AUTOMATICA NBR9050 - CONFORME ESPECIFICAÇÃO | UN | 6 | 125.9 | 164.82 | 988.92 | 1.39%
11.4.13 | ED-50324 | SETOP | TORNEIRA METÁLICA PARA PIA, BICA MÓVEL, ABERTURA 1/4 DE VOLTA, ACABAMENTO CROMADO, COM AREJADOR, APLICAÇÃO DE MESA, INCLUSIVE ENGATE FLEXÍVEL METÁLICO, FORNECIMENTO E INSTALAÇÃO - CONFORME ESPECIFICAÇÃO | UN | 2 | 156.08 | 204.32 | 408.64 | 0.5743%
11.4.14 | ED-50323 | SETOP | TORNEIRA METÁLICA PARA IRRIGAÇÃO/JARDIM, ACABAMENTO CROMADO, APLICAÇÃO DE PAREDE, INCLUSIVE FORNECIMENTO E INSTALAÇÃO | UN | 6 | 43.78 | 57.31 | 343.86 | 0.4832%
11.4.15 | ED-22902 | SETOP | TORNEIRA METÁLICA PARA TANQUE, ACABAMENTO CROMADO, COM AREJADOR, INCLUSIVE FORNECIMENTO E INSTALAÇÃO - CONFORME ESPECIFICAÇÃO | UN | 2 | 70.08 | 91.74 | 183.48 | 0.2579%
11.4.16 | ED-22766 | SETOP | TORNEIRA METÁLICA HOSPITALAR, ABERTURA ALAVANCA 1/4 DE VOLTA, ACABAMENTO CROMADO, COM AREJADOR, APLICAÇÃO DE MESA, INCLUSIVE ENGATE FLEXÍVEL METÁLICO, INCLUSIVE FORNECIMENTO E INSTALAÇÃO - CONFORME ESPECIFICAÇÃO | UN | 6 | 295.14 | 386.37 | 2318.22 | 3.258%
11.4.17 | ED-49965 | SETOP | REGISTRO DE PRESSÃO, TIPO BASE, ROSCÁVEL 3/4" (PARA TUBO SOLDÁVEL OU PPR DN 25MM/CPVC DN 22MM), INCLUSIVE ACABAMENTO (PADRÃO MÉDIO) E CANOPLA CROMADOS | UN | 3 | 82.65 | 108.2 | 324.6 | 0.4562%
11.4.18 | ED-49989 | SETOP | REGISTRO DE GAVETA, TIPO BASE, ROSCÁVEL 3/4" (PARA TUBO SOLDÁVEL OU PPR DN 25MM/CPVC DN 22MM), INCLUSIVE ACABAMENTO (PADRÃO MÉDIO) E CANOPLA CROMADO | UN | 27 | 80.6 | 105.51 | 2848.77 | 4.004%
11.4.19 | ED-9133 | SETOP | VÁLVULA DE DESCARGA COM REGISTRO INTERNO, ACIONAMENTO DUPLO, DN 1.1/2" (50MM), INCLUSIVE ACABAMENTO DA VÁLVULA (EXPURGO) | UN | 2 | 255.7 | 334.74 | 669.48 | 0.9409%
11.4.20 | CP-039 | COMPOSIÇÃO | CAIXA D´ÁGUA DE POLIETILENO, CAPACIDADE DE 3000L, INCLUSIVE TAMPA, TORNEIRA DE BOIA, EXTRAVASOR, TUBO DE LIMPEZA E ACESSÓRIOS, EXCLUSIVE TUBULAÇÃO DE ENTRADA/SAÍDA DE ÁGUA | UN | 2 | 2558.77 | 3349.69 | 6699.38 | 9.415%
11.4.21 | ED-50000 | SETOP | REGISTRO DE ESFERA, TIPO PVC SOLDÁVEL DN 25MM (3/4"), INCLUSIVE VOLANTE PARA ACIONAMENTO | UN | 4 | 24.19 | 31.67 | 126.68 | 0.178%
11.4.22 | ED-50003 | SETOP | REGISTRO DE ESFERA, TIPO PVC SOLDÁVEL DN 50MM (1.1/2"), INCLUSIVE VOLANTE PARA ACIONAMENTO | UN | 8 | 47.58 | 62.29 | 498.32 | 0.7003%
11.4.23 | ED-50358 | SETOP | VÁLVULA DE RETENÇÃO HORIZONTAL OU VERTICAL, Ø 100 MM (4") | UN | 2 | 907.03 | 1187.39 | 2374.78 | 3.337%
11.4.24 | ED-48164 | SETOP | BARRA DE APOIO EM AÇO INOX POLIDO RETA, DN 1.1/4" (31,75MM), PARA ACESSIBILIDADE (PMR/PCR), COMPRIMENTO 70CM, INSTALADO EM PAREDE, INCLUSIVE FORNECIMENTO, INSTALAÇÃO E ACESSÓRIOS PARA FIXAÇÃO | UN | 17 | 179.49 | 234.97 | 3994.49 | 5.614%
11.4.25 | ED-48160 | SETOP | BARRA DE APOIO EM AÇO INOX POLIDO RETA, DN 1.1/4" (31,75MM), PARA ACESSIBILIDADE (PMR/PCR), COMPRIMENTO 80CM, INSTALADO EM PAREDE, INCLUSIVE FORNECIMENTO, INSTALAÇÃO E ACESSÓRIOS PARA FIXAÇÃO | UN | 12 | 226.84 | 296.96 | 3563.52 | 5.008%
11.4.26 | S13116 | ORSE | BARRA DE APOIO, PARA LAVATÓRIO,FIXA, CONSTITUIDA DE BARRA LATERAL EM "U", EM AÇO INOX, D=1 1/4", JACKWAL OU SIMILAR | UN | 5 | 190.04 | 248.78 | 1243.9 | 1.748%
11.4.27 | CP-48445 | COMPOSIÇÃO | EXPURGO HOSPITALAR EM AÇO INOX AISI 304, COM SIFÃO ESPESSURA 0,8MM, ACABAMENTO ESCOVADO. | UN | 2 | 3709.41 | 4855.99 | 9711.98 | 13.65%
11.5 |  |  | REAPROVEITAMENTO DE ÁGUA PLUVIAL |  |  |  |  | 15478.14 | 8.53%
11.5.1 | ED-49937 | SETOP | CAIXA D´ÁGUA DE POLIETILENO, CAPACIDADE DE 1.500L, INCLUSIVE TAMPA, TORNEIRA DE BOIA, EXTRAVASOR, TUBO DE LIMPEZA E ACESSÓRIOS, EXCLUSIVE TUBULAÇÃO DE ENTRADA/SAÍDA DE ÁGUA | UN | 2 | 1638.36 | 2144.78 | 4289.56 | 27.71%
11.5.2 | ED-50354 | SETOP | VÁLVULA DE RETENÇÃO HORIZONTAL OU VERTICAL, Ø 25 MM (1") | UN | 1 | 141.85 | 185.7 | 185.7 | 1.2%
11.5.3 | 97462 | SINAPI | LUVA COM REDUÇÃO, EM AÇO, CONEXÃO SOLDADA, DN 25 X 20 MM (1 X 3/4"), INSTALADO EM REDE DE ALIMENTAÇÃO PARA HIDRANTE - FORNECIMENTO E INSTALAÇÃO. AF_10/2020 | UN | 1 | 28.9 | 37.83 | 37.83 | 0.2444%
11.5.4 | CP-007 | COMPOSIÇÃO | FILTRO VOLUMETRICO MODELO VF1 | UN | 1 | 1535.69 | 2010.37 | 2010.37 | 12.99%
11.5.5 | CP-008 | COMPOSIÇÃO | FREIO D'ÁGUA Ø100 | UN | 1 | 131.46 | 172.09 | 172.09 | 1.112%
11.5.6 | CP-009 | COMPOSIÇÃO | SIFÃO LADRÃO Ø100 | UN | 1 | 203.03 | 265.79 | 265.79 | 1.717%
11.5.7 | CP-010 | COMPOSIÇÃO | SISTEMA AUTOMÁTICO DE REALIMENTAÇÃO 3/4" CONTENDO BÓIA AUTOMÁTICA DE NÍVEL | UN | 1 | 87.86 | 115.02 | 115.02 | 0.7431%
11.5.8 | CP-011 | COMPOSIÇÃO | CONJUNTO FLUTUANTE DE SUCÇÃO Ø 1" | UN | 1 | 531.76 | 696.13 | 696.13 | 4.498%
11.5.9 | CP-012 | COMPOSIÇÃO | PRESSURIZADOR (SILENCIOSO) AUTOMÁTICO COM PRESSOSTATO, POTENCIA 0,5HP - 19mca 2.000 l/h | UN | 1 | 2156.33 | 2822.85 | 2822.85 | 18.24%
11.5.10 | ED-49994 | SETOP | REGISTRO DE GAVETA, TIPO BASE, ROSCÁVEL 1.1/4" (PARA TUBO SOLDÁVEL OU PPR DN 40MM/CPVC DN 35MM), INCLUSIVE ACABAMENTO (PADRÃO POPULAR) E CANOPLA CROMADOS | UN | 1 | 149.65 | 195.91 | 195.91 | 1.266%
11.5.11 | ED-49989 | SETOP | REGISTRO DE GAVETA, TIPO BASE, ROSCÁVEL 3/4" (PARA TUBO SOLDÁVEL OU PPR DN 25MM/CPVC DN 22MM), INCLUSIVE ACABAMENTO (PADRÃO MÉDIO) E CANOPLA CROMADO | UN | 1 | 80.6 | 105.51 | 105.51 | 0.6817%
11.5.12 | ED-49974 | SETOP | REGISTRO DE GAVETA, TIPO BRUTO, ROSCÁVEL 1" (PARA TUBO SOLDÁVEL OU PPR DN 32MM/CPVC DN 28MM), INCLUSIVE VOLANTE PARA ACIONAMENTO | UN | 1 | 72.16 | 94.46 | 94.46 | 0.6103%
11.5.13 | ED-50668 | SETOP | CONDUTOR DE AP DO TELHADO EM TUBO PVC ESGOTO, INCLUSIVE CONEXÕES E SUPORTES, 100 MM | M | 20 | 94.75 | 124.04 | 2480.8 | 16.03%
11.5.14 | ED-48669 | SETOP | FORNECIMENTO E ASSENTAMENTO DE TUBO PVC RÍGIDO, DRENAGEM/PLUVIAL, PBV - SÉRIE NORMAL, DN 100 MM (4"), INCLUSIVE CONEXÕES | M | 28 | 44.08 | 57.71 | 1615.88 | 10.44%
11.5.15 | ED-49962 | SETOP | RALO SEMI- HEMISFÉRICO TIPO ABACAXI D = 100 MM | UN | 8 | 37.26 | 48.78 | 390.24 | 2.521%
12 |  |  | PCIP |  |  |  |  | 4819.8 | 0.2328%
12.1 | ED-22698 | SETOP | ABRIGO EM CHAPA DE AÇO CARBONO DE SOBREPOR, PINTADO DE VERMELHO NAS DIMENSÕES (75X30X25)CM COM UMA PORTA COM VIDRO TRANSPARENTE COM A INSCRIÇÃO "INCÊNDIO", PARA EXTINTOR, FORNECIMENTO E INSTALAÇÃO, EXCLUSIVE EXTINTOR | UN | 1 | 273.71 | 358.31 | 358.31 | 7.434%
12.2 | ED-50193 | SETOP | EXTINTOR DE INCÊNDIO TIPO PÓ QUÍMICO 2-A:20-B:C, CAPACIDADE 6 KG | UN | 7 | 212.44 | 278.11 | 1946.77 | 40.39%
12.3 | ED-26993 | SETOP | LUMINÁRIA DE EMERGÊNCIA AUTÔNOMA, TIPO LED COM DOIS FARÓIS, POTÊNCIA TOTAL DE 8W, FORNECIMENTO E INSTALAÇÃO | UN | 7 | 227.39 | 297.68 | 2083.76 | 43.23%
12.4 | ED-50201 | SETOP | PLACA FOTOLUMINESCENTE "S2" OU "S3"- 380 X 190 MM (SAÍDA - DIREITA) | UN | 8 | 22.97 | 30.07 | 240.56 | 4.991%
12.5 | ED-50199 | SETOP | PLACA FOTOLUMINESCENTE "E5" - 300 X 300 MM | UN | 7 | 20.78 | 27.2 | 190.4 | 3.95%
13 |  |  | REDE DE AR COMPRIMIDO |  |  |  |  | 11619.47 | 0.5612%
13.1 | ED-50087 | SETOP | FORNECIMENTO E ASSENTAMENTO DE TUBO DE COBRE CLASSE "A" SEM COSTURA SOLDÁVEL, INCLUSIVE CONEXÕES E SUPORTES, D = 1/2" | M | 50 | 107.15 | 140.27 | 7013.5 | 60.36%
13.2 | ED-48274 | SETOP | VÁLVULA DE ESFERA EM LATÃO, DIÂMETRO DE 1/2" NPT | UN | 1 | 65.62 | 85.9 | 85.9 | 0.7393%
13.3 | CP-017 | COMPOSIÇÃO | POSTO DE CONSUMO COMPLETO OXIGÊMIO/VÁCUO | UN | 4 | 124.6 | 163.11 | 652.44 | 5.615%
13.4 | CP-018 | COMPOSIÇÃO | FILTRO REGULADOR DE AR COMPLETO COM MANÔMETRO | UN | 2 | 262.19 | 343.23 | 686.46 | 5.908%
13.5 | ED-48251 | SETOP | COMPRESSOR SL/100 - 120PSI -8,3 BAR 100 LIBRAS | UN | 1 | 2430.04 | 3181.17 | 3181.17 | 27.38%
14 |  |  | CLIMATIZAÇÃO |  |  |  |  | 2183.06 | 0.1054%
14.1 | 39664 | SINAPI | TUBO DE COBRE FLEXIVEL, D = 3/8 ", E = 0,79 MM, PARA AR-CONDICIONADO/ INSTALACOES GAS RESIDENCIAIS E COMERCIAIS | M | 12 | 29.27 | 38.32 | 459.84 | 21.06%
14.2 | ED-50079 | SETOP | FORNECIMENTO E ASSENTAMENTO DE TUBO PVC RÍGIDO ROSCÁVEL, ÁGUA FRIA, DN 3/4" (25 MM), INCLUSIVE CONEXÕES | M | 18 | 33.19 | 43.45 | 782.1 | 35.83%
14.3 | 070233 | SBC | VENTOKIT 80 BIVOLT | UN | 1 | 337.15 | 441.36 | 441.36 | 20.22%
14.4 | 070473 | SBC | DUTO ALUMINIZADO FLEXIVEL 100mm 4"" | M | 8 | 23.49 | 30.75 | 246 | 11.27%
14.5 | IP-048 | COMPOSIÇÃO | MANGUEIRA PVC FLEXIVEL DRENO AR CONDICIONADO | M | 32 | 6.06 | 7.93 | 253.76 | 11.62%
15 |  |  | COMUNICAÇÃO VISUAL |  |  |  |  | 7627.99 | 0.3684%
15.1 | CP-020 | COTAÇÃO | PLACA EM CHAPA DE AÇO ESCOVADO E = 1 MM (15X40) | M² | 1.62 | 2490.42 | 3260.21 | 5281.54 | 69.24%
15.2 | CP-055 | COTAÇÃO | LETRA CAIXA ACM CONFORME PROJETO (ORÇAMENTO DE ACORDO COM O NOME DA UBS) | UN | 1 | 1792.4146 | 2346.45 | 2346.45 | 30.76%
16 |  |  | CFTV |  |  |  |  | 1156.68 | 0.05586%
16.1 | ED-49318 | SETOP | ELETRODUTO DE AÇO GALVANIZADO LEVE, INCLUSIVE CONEXÕES, SUPORTES E FIXAÇÃO DN 25 (1") | M | 15 | 27.05 | 35.41 | 531.15 | 45.92%
16.2 | ED-49071 | SETOP | CONDULETE DE ALUMÍNIO, TIPO "C", DIÂMETRO DE SAÍDA 1" (25MM), EXCLUSIVE MÓDULO E PLACA, INCLUSIVE FIXAÇÃO | UN | 5 | 34.8 | 45.56 | 227.8 | 19.69%
16.3 | ED-48365 | SETOP | CABO UTP 4 PARES CATEGORIA 6 COM REVESTIMENTO EXTERNO NÃO PROPAGANTE A CHAMA | M | 7 | 8.55 | 11.19 | 78.33 | 6.772%
16.4 | ED-48363 | SETOP | CABO COAXIAL RG-59-75 OHMS | M | 10 | 5.61 | 7.34 | 73.4 | 6.346%
16.5 | 068061 | SBC | REDE DE FIOS E CABOS PARA SONORIZACAO | M | 40 | 4.7 | 6.15 | 246 | 21.27%
17 |  |  | MOBILIÁRIO |  |  |  |  | 7840.35 | 0.3787%
17.1 |  |  | BALCÃO DA RECEPÇÃO - CONFORME PROJETO |  |  |  |  | 7840.35 | 100%
17.1.1 | ED-50621 | SETOP | SÓCULO COM ENCHIMENTO EM TIJOLOS MACIÇOS, ALTURA DE 10CM À 12CM, INCLUSIVE ACABAMENTO FINAL EM ARGAMASSA, ESP. 20MM, APLICAÇÃO MANUAL | M² | 0.85 | 94.31 | 123.46 | 104.94 | 1.338%
17.1.2 | ED-48233 | SETOP | ALVENARIA DE VEDAÇÃO COM TIJOLO CERÂMICO FURADO, ESP. 19CM, PARA REVESTIMENTO, INCLUSIVE ARGAMASSA PARA ASSENTAMENTO | M² | 4.7 | 78.94 | 103.34 | 485.7 | 6.195%
17.1.3 | ED-50730 | SETOP | CHAPISCO COM ARGAMASSA, TRAÇO 1:2:3 (CIMENTO, AREIA E PEDRISCO), APLICADO COM COLHER, ESP. 5MM, PREPARO MECÂNICO | M² | 10.25 | 12.77 | 16.72 | 171.38 | 2.186%
17.1.4 | ED-50761 | SETOP | REBOCO COM ARGAMASSA, TRAÇO 1:2:8 (CIMENTO, CAL E AREIA), ESP. 20MM, APLICAÇÃO MANUAL, PREPARO MECÂNICO | M² | 8.32 | 32.1 | 42.02 | 349.61 | 4.459%
17.1.5 | ED-50451 | SETOP | PINTURA ACRÍLICA EM PAREDE, DUAS (2) DEMÃOS, EXCLUSIVE SELADOR ACRÍLICO E MASSA ACRÍLICA/CORRIDA (PVA) | M² | 4.7 | 14.14 | 18.51 | 87 | 1.11%
17.1.6 | ED-50754 | SETOP | REVESTIMENTO COM PORCELANATO APLICADO EM PISO, ACABAMENTO POLÍDO, AMBIENTE INTERNO, PADRÃO EXTRA, BORDA RETIFICADA, DIMENSÃO DA PEÇA (60X60CM), ASSENTAMENTO COM ARGAMASSA INDUSTRIALIZADA, INCLUSIVE REJUNTAMENTO | M² | 8.32 | 126.89 | 166.11 | 1382.04 | 17.63%
17.1.7 | ED-21575 | SETOP | BANCADA EM GRANITO, COR CINZA ANDORINHA, ESP. 2CM, ACABAMENTO POLIDO, EXCLUSIVE RODABANCADA, TESTEIRA E FURO EM BACANDA, INCLUSIVE POLIMENTO DE | M² | 2.15 | 241.49 | 316.13 | 679.68 | 8.669%
17.1.8 | CP-052 | COTAÇÃO | REVESTIMENTO EM MDF - Conforme projeto | UN | 1 | 3498.5868 | 4580 | 4580 | 58.42%
18 |  |  | DIVERSOS E LIMPEZA |  |  |  |  | 22133.42 | 1.069%
18.1 |  |  | DIVERSOS |  |  |  |  | 22133.42 | 100%
18.2 | ED-51150 | SETOP | ESPELHO CRISTAL, DIMENSÃO (60X90)CM, COM ESP. 4MM, EM ACABAMENTO LAPIDADO, INCLUSIVE FIXAÇÃO COM PARAFUSO TIPO FINESSON, FORNECIMENTO E INSTALAÇÃO | UN | 11 | 239.43 | 313.44 | 3447.84 | 15.58%
18.3 | ED-15448 | SETOP | BANCO EM CONCRETO APARENTE, TIPO-2, PADRÃO SEE-MG, SEM ENCOSTO, POLIDO COM ACABAMENTO EM VERNIZ, ESP. 5CM, COMPRIMENTO 150CM, LARGURA 40CM, ALTURA 45CM, INCLUSIVE CORTE NO PISO PARA FIXAÇÃO COM CONCRETO NÃO ESTRUTURAL, PREPARADO EM OBRA COM BETONEIRA, COM FCK 15 MPA | UN | 3 | 231.05 | 302.47 | 907.41 | 4.1%
18.4 | ED-50437 | SETOP | PLANTIO DE GRAMA ESMERALDA EM PLACAS, INCLUSIVE TERRA VEGETAL E CONSERVAÇÃO POR TRINTA (30) DIAS | M² | 94.11 | 29.23 | 38.26 | 3600.65 | 16.27%
18.5 | I10084 | ORSE | ESCADA MARINHEIRO COM GUARDA-CORPO, L=45CM, EXECUTADA EM BARRAS CHATA GALVANIZADA 1 1/4" X 5/16", E GUARDA CORPO D=65CM EM BARRA CHATA GALV.D=1"X1/8", SENDO DEGRAUS EM BARRA RED. D=5/8", ESPAÇADOS DE 30CM, INCLUSIVE LIXAMENTO E PINTURA, CONF.PROJETO | M | 3.55 | 1846.6 | 2417.38 | 8581.7 | 38.77%
18.6 | ED-50266 | SETOP | LIMPEZA FINAL PARA ENTREGA DA OBRA | M² | 410.18 | 6.46 | 8.46 | 3470.12 | 15.68%
18.7 | ED-51125 | SETOP | TRANSPORTE DE MATERIAL DEMOLIDO EM CAÇAMBA, EXCLUSIVE CARGA MANUAL OU MECÂNICA | M³ | 32.4733 | 50 | 65.46 | 2125.7 | 9.604%
19 |  |  | ADMINISTRAÇÃO LOCAL |  |  |  |  | 162449.18 | 7.846%
19.1 | 90778 | SINAPI | ENGENHEIRO CIVIL DE OBRA PLENO COM ENCARGOS COMPLEMENTARES | H | 16 | 110.44 | 144.58 | 2313.28 | 1.424% | 1430262.68
19.2 | 94295 | SINAPI | MESTRE DE OBRAS COM ENCARGOS COMPLEMENTARES | MÊS | 10 | 12232.52 | 16013.59 | 160135.9 | 98.58%
TOTAL | [7 empty] | 2070543.73 |  |  | ARRED(0,06*M340;2)
1581654.3656
VITOR SOARES RAMOS | [10 empty] | 2070543.73
ENGENHEIRO CIVIL - CREA 241.720 / D
640005.0669
HUGO FELIPE DE ALMEIDA SILVA
PREFEITO MUNICIPAL DE ENGENHEIRO NAVARRO - MG
'

## CRONOGRAMA
CRONOGRAMA FÍSICO FINANCEIRO
PROPONENTE: PREFEITURA MUNICIPAL DE ENGENHEIRO NAVARRO - MG
OBRA: UBS PADRÃO SES TIPO I ALVENARIA
ENDEREÇO: RUA CÉLIA DIAS DE ALMEIDA, S/N, CONJUNTO HABITACIONAL MARIA DOS ANJOS - ENGENHEIRO NAVARRO / MG
VALOR MÁXIMO PROPOSTO: |  | 2070543.73 |  | PRAZO DA OBRA: 10 MESES |  |  |  |  | DATA | 2023-12-21
ITEM | SERVIÇO | VALOR POR ETAPA | MÊS 01 | MÊS 02 | MÊS 03 | MÊS 04 | MÊS 05 | MÊS 06 | MÊS 07 | MÊS 08 | MÊS 09 | MÊS 10 | PESO TOTAL
|  |  | FINANCEIRO | FINANCEIRO | FINANCEIRO | FINANCEIRO | FINANCEIRO | FINANCEIRO | FINANCEIRO | FINANCEIRO | FINANCEIRO | FINANCEIRO
1.0 | PROJETOS COMPLEMENTARES | 18983.83 | 18983.83 | 0 | 0 | 0 | 0 | 0 | 0 | 0 | 0 | 0 | 0.9169% | 100% | 18983.83 | 0
100%
2.0 | MOBILIZAÇÃO - CANTEIRO DE OBRAS | 37248.52 | 37248.52 | 0 | 0 | 0 | 0 | 0 | 0 | 0 | 0 | 0 | 1.799% | 100% | 37248.52 | 0
100%
3.0 | FUNDAÇÃO E ESTRUTURA | 329496.39 | 131798.56 | 197697.83 | 0 | 0 | 0 | 0 | 0 | 0 | 0 | 0 | 15.91% | 100% | 329496.39 | 0
|  |  | 40% | 60%
4.0 | ALVENARIA - VEDAÇÃO | 152308.3 | 0 | 0 | 152308.3 | 0 | 0 | 0 | 0 | 0 | 0 | 0 | 7.356% | 100% | 152308.3 | 0
100%
5.0 | IMPERMEABILIZAÇÃO | 16542.37 | 0 | 0 | 16542.37 | 0 | 0 | 0 | 0 | 0 | 0 | 0 | 0.7989% | 100% | 16542.37 | 0
100%
6.0 | COBERTURA | 305747.06 | 0 | 0 | 30574.71 | 122298.82 | 91724.12 | 61149.41 | 0 | 0 | 0 | 0 | 14.77% | 100% | 305747.06 | 0
[5 empty] | 10% | 40% | 30% | 20%
7.0 | REVESTIMENTOS- PISOS, PAREDES E TETOS | 429767.34 | 0 | 0 | 0 | 0 | 85953.47 | 85953.468 | 150418.569 | 107441.835 | 0 | 0 | 20.76% | 100% | 429767.342 | -0.002
[7 empty] | 20% | 20% | 35% | 25%
8.0 | ESQUADRIAS | 141985.43 | 0 | 0 | 0 | 0 | 14198.543 | 14198.543 | 0 | 42595.629 | 56794.172 | 14198.543 | 6.857% | 100% | 141985.43 | 0
[7 empty] | 10% | 10% |  | 30% | 40% | 10%
9.0 | INSTALAÇÕES ELÉTRICAS | 193453.55 | 0 | 0 | 0 | 19345.355 | 0 | 19345.355 | 19345.355 | 0 | 116072.13 | 19345.355 | 9.343% | 100% | 193453.55 | 0
[6 empty] | 10% |  | 10% | 10% |  | 60% | 10%
10.0 | SPDA | 43715.15 | 0 | 0 | 0 | 0 | 0 | 0 | 0 | 21857.58 | 0 | 21857.58 | 2.111% | 100% | 43715.16 | -0.01
[10 empty] | 50% |  | 50%
11.0 | INSTALAÇÕES HIDROSSANITÁRIAS | 181465.84 | 0 | 0 | 0 | 36293.168 | 0 | 18146.584 | 36293.168 | 36293.168 | 0 | 54439.752 | 8.764% | 100% | 181465.84 | 0
[6 empty] | 20% |  | 10% | 20% | 20% |  | 30%
12.0 | PCIP | 4819.8 | 0 | 0 | 0 | 0 | 0 | 0 | 0 | 0 | 0 | 4819.8 | 0.2328% | 100% | 4819.8 | 0
100%
13.0 | REDE DE AR COMPRIMIDO | 11619.47 | 0 | 0 | 0 | 0 | 0 | 0 | 0 | 0 | 0 | 11619.47 | 0.5612% | 100% | 11619.47 | 0
100%
14.0 | CLIMATIZAÇÃO | 2183.06 | 0 | 0 | 0 | 0 | 0 | 0 | 0 | 0 | 0 | 2183.06 | 0.1054% | 100% | 2183.06 | 0
100%
15.0 | COMUNICAÇÃO VISUAL | 7627.99 | 0 | 0 | 0 | 0 | 0 | 0 | 0 | 0 | 0 | 7627.99 | 0.3684% | 100% | 7627.99 | 0
100%
16.0 | CFTV | 1156.68 | 0 | 0 | 0 | 0 | 0 | 0 | 0 | 0 | 0 | 1156.68 | 0.05586% | 100% | 1156.68 | 0
100%
17.0 | MOBILIÁRIO | 7840.35 | 0 | 0 | 0 | 0 | 0 | 0 | 0 | 0 | 0 | 7840.35 | 0.3787% | 100% | 7840.35 | 0
100%
18.0 | DIVERSOS E LIMPEZA | 22133.42 | 0 | 0 | 0 | 0 | 0 | 0 | 0 | 0 | 0 | 22133.42 | 1.069% | 100% | 22133.42 | 0
100%
19.0 | ADMINISTRAÇÃO LOCAL | 162449.18 | 16114.9587 | 16813.4901 | 16962.9434 | 15140.2636 | 16342.3875 | 16927.2046 | 17544.5114 | 17723.2055 | 14717.8957 | 14230.5482 | 7.846% | 100% | 162517.4087 | -68.2287
|  |  | 9.92% | 10.35% | 10.44% | 9.32% | 10.06% | 10.42% | 10.8% | 10.91% | 9.06% | 8.76%
TOTAIS MENSAIS |  |  | 204145.8687 | 214511.3201 | 216388.3234 | 193077.6066 | 208218.5205 | 215720.5646 | 223601.6034 | 225911.4175 | 187584.1977 | 181452.5482 | 100%
|  |  | 9.86% | 10.36% | 10.45% | 9.325% | 10.06% | 10.42% | 10.8% | 10.91% | 9.06% | 8.764%
TOTAL ACUMULADO |  |  | 204145.8687 | 418657.1888 | 635045.5122 | 828123.1187 | 1036341.6392 | 1252062.2038 | 1475663.8072 | 1701575.2248 | 1889159.4225 | 2070611.9707 | 100%
|  |  | 9.86% | 20.22% | 30.67% | 40% | 50.05% | 60.47% | 71.27% | 82.18% | 91.24% | 100%
TOTAL |  | 2070543.73
|  | VITOR SOARES RAMOS | PRAZO DA OBRA: 10 MESES MÊS 06: HUGO FELIPE DE ALMEIDA SILVA
|  | ENGENHEIRO CIVIL - CREA - MG 241.720 / D | PRAZO DA OBRA: 10 MESES MÊS 06: PREFEITO MUNICIPAL DE ENGENHEIRO NAVARRO - MG